## Oferta
Lp. | Nr spec. technicz. | Opis robót | Jedn. | Obmiar | Cena jedn. | Wartość
1 | 3 | 4 | 5 | 6 | 7 | 8
1 |  | KANALIZACJA SANITARNA GRAWITACYJNA
1.1 |  | Roboty rozbiórkowe i przygotowawcze
1 | ST-01.00.00 | Roboty pomiarowe przy liniowych robotach ziemnych - trasa dróg w terenie równinnym. - pełna obsługa geodezyjna inwestycji wraz z dostarczeniem inwentaryzacji powykonawczej | km | 1.74 |  | 0
2 | ST-01.00.00 | Ręczne usunięcie warstwy ziemi urodzajnej (humusu) o grubości do 15 cm z darnią z przerzutem | m2 | 52.2 |  | 0
3 | ST-01.00.00 | Usunięcie warstwy ziemi urodzajnej (humusu) o grubości do 15 cm za pomocą spycharek | m2 | 208.8 |  | 0
4 | ST-01.00.00 | Demontaż i odbudowa ogrodzeń, komplet dla całej inwestycji | kpl. | 1 |  | 0
5 | ST-01.00.00 | Pomost drewniany nad wykopem dla ruchu pieszego wraz z rozbiórką | m2 | 600 |  | 0
6 | ST-01.00.00 | Wykopy liniowe lub jamiste o głębokości do 1,5 m ze skarpami o szerokości dna do 1,5 m w gruncie kat. III - przekopy kontrolne | m3 | 80 |  | 0
7 | ST-01.00.00 | Zasypywanie wykopów ze skarpami z przerzutem na odległość do 3 m z zagęszczeniem ; kat. gruntu I-III - przekopy kontrolne | m3 | 80 |  | 0
8 | ST-03.01.00 | Roboty remontowe - cięcie piłą nawierzchni bitumicznych na gł. 12 cm 76-130 pojazdów na godzinę | m | 2347 |  | 0
9 | ST-03.01.00 | Mechaniczne rozebranie nawierzchni z mieszanek mineralno-bitumicznych o grubości 10 cm 131-230 pojazdów na godzinę | m2 | 1457.1 |  | 0
10 | ST-03.01.00 | Mechaniczne rozebranie podbudowy z kruszywa kamiennego o grubości 15 cm 76-130 pojazdów na godzinę | m2 | 1457.1 |  | 0
11 | ST-03.01.00 | Wywiezienie gruzu spryzmowanego samochodami samowyładowczymi na odległość 10 km - Wliczyć koszty składowania gruzu asfaltowego oraz podbudowy | m3 | 364.28 |  | 0
|  | RAZEM 1.1 Roboty rozbiórkowe i przygotowawcze |  |  |  | 0
1.2 |  | Roboty ziemne
12 | ST-01.00.00 | Wykopy oraz przekopy o głęb.do 4,0 m wyk.na odkład koparkami podsiębiernymi o poj.łyżki 0.25 - 0.60 m3 w gr.kat. III-IV - 80% | m3 | 4301.82 |  | 0
13 | ST-01.00.00 | Wykopy liniowe o szerokości 0,8-2,5 m i głębokości do 6,0 m o ścianach pionowych w gruntach suchych kat. III-IV z ręcznym wydobyciem urobku | m3 | 1103.45 |  | 0
14 | ST-01.00.00 | Roboty ziemne wykonywane koparkami podsiębiernymi o poj.łyżki 0.40 m3 w gr.kat. III-IV z transp.urobku na odl.do 1 km sam.samowyład. - Wliczyć koszty składowania gruntu z wykopu | m3 | 3445.66 |  | 0
15 | ST-01.00.00 | Wykopy z załadunkiem ręcznym i transportem na odległość do 1 km (grunt kat. III) - Wliczyć koszty składowania gruntu z wykopu | m3 | 861.41 |  | 0
16 | ST-01.00.00 | Dodatek za każdy rozp. 1 km transportu ziemi samochodami samowyładowczymi po drogach o nawierzchni utwardzonej(kat.gr. I-IV) | m3 | 4307.07 |  | 0
17 | ST-01.00.00 | Podłoża pod kanały i obiekty z materiałów sypkich grub. 20 cm | m3 | 1707.06 |  | 0
18 | ST-01.00.00 | Pełne umocnienie pionowych ścian wykopów liniowych o gł. do 6,00 m wypraskami w gruntach suchych kat. III-IV wraz z rozbiórką(szer. 2 m) | m2 | 9591.5 |  | 0
19 | ST-01.00.00 | Zakup i dostawa materiałów do zasypania wykopów w drogach, przyjąć co najmniej 1,22 m3 luzem na 1,0m3 gotowego zasypu | m3 | 2380 |  | 0
20 | ST-01.00.00 | Zasypanie wykopów .fund.podłużnych,punktowych,rowów,wykopów obiektowych spycharkami z zagęszcz.mechanicznym ubijakami (gr.warstwy w stanie luźnym 25 cm) - kat.gr. III-IV | m3 | 2760.16 |  | 0
21 | ST-01.00.00 | Zasypywanie wykopów o ścianach pionowych o szerokości 0.8-2.5 m i głębokości do 6.0 m w gruncie kat. I-III | m3 | 718.04 |  | 0
22 | ST-01.00.00 | Zagęszczenie nasypów ubijakami mechanicznymi; grunty sypkie kat. I-III | m3 | 3478.2 |  | 0
23 | ST-01.00.00 | Odwodnienie wykopu - pompowanie wody | m-g | 800 |  | 0
24 | ST-01.00.00 | Studzienki połączeniowe drenażowe w dnie wykopu (tymczasowe) o śr. nom. 400-500 mm | szt. | 65 |  | 0
25 | ST-01.00.00 | Studzienki połączeniowe drenażowe w dnie wykopu (tymczasowe) o śr. nom. 1000-1200 mm | szt. | 20 |  | 0
26 | ST-01.00.00 | Ułożenie drenażu tymczasowego z rur z tworzyw sztucznych w zwojach PVC-U Dz113/126 z filtrem z włókna syntetycznego - odwodnienie wykopu | m | 1654.5 |  | 0
27 | ST-01.00.00 | Drenaż rurowy jednorzędowy w uprzednio przygotowanej obsypce w wykopie suchym - sączki ceramiczne lub tworzywowe 50-100 mm - odtworzenie sieci drenażowej | m | 20 |  | 0
|  | RAZEM 1.2 Roboty ziemne |  |  |  | 0
1.3 |  | Roboty montażowe
28 | ST-02.01.00 | Kanały z kamionkowych rur kanalizacyjnych o śr. DN 200 mm kielichowych o szczelności 2,4 bara, o wytrzymałości na zgniatanie F=40kN/m. Dopuszczonych do stosowania w ciągach komunikacyjnych układane w gotowym wykopie, w gruncie suchym lub o normalnej wilgotności Wykop umocniony | m | 1488 |  | 0
29 | ST-02.01.00 | Kanały z rur PVC kl S SDR34 SN8 litych łączonych na wcisk o śr. zewn. 200 mm - wykopy umocnione | m | 25.2 |  | 0
30 | ST-02.01.00 | Kanały z rur PVC kl S SDR34 SN8 litych łączonych na wcisk o śr. zewn. 160 mm - wykopy umocnione | m | 141.3 |  | 0
31 | ST-02.01.00 | Przewierty / Przeciski lub mikrotuneling rurą kamionkową, DN200 "na gotowo" wraz z wykonaniem, utrzymaniem i rozebraniem dróg tymczasowych, wykonaniem i likwidacją komór nadawczych i odbiorczych (w tym umocnieniem grodzicami lub rurami ochronnymi wraz z odcięciem i pozostawieniem części zabezpieczenia w wykopie i wykonanie korka betonowego, jeśli warunki gruntowe tego wymagają), robotami ziemnymi, odwodnieniowymi. UWAGA NALEŻY WLICZYĆ WYKONANIE EWENTUALNEGO SZYBU RATUNKOWEGO W CENIE PRZEWIERTU NALEŻY RÓWNIEŻ WLICZYĆ PEŁNE ROZEBRANIE I ODTWORZENIE NAWIERZCHNI DRÓG ORAZ TERENÓW ZIELONYCH | m | 25 |  | 0
32 | ST-02.01.00 | Przewierty HDD rurą PE, DN225 "na gotowo" z wykonaniem i likwidacją komór nadawczych i odbiorczych, jeśli warunki gruntowe tego wymagają, robotami ziemnymi, odwodnieniowymi. | m | 59 |  | 0
33 | ST-02.01.00 | Studnie rewizyjne z kręgów betonowych DN 1000 mm w gotowym wykopie o głębokości wynikającej z projektu, z wykonaniem posadownienia na płycie betonowej. Studnie łączone na uszczelkę, z betonu klasy B45, o mrozoodporności F50 i wodoodporności W-8. Studzienki wyposażone będą w fabrycznie wykonane kinety i przejścia szczelne dla rur kanalizacyjnych oraz stopnie złazowe. Studzienki posiadać będą włazy żeliwne szczelne klasy D 400 - studzienki zlokalizowane w drogach oraz klasy B 125 - studzienki na terenach zielonych. Studzienki zlokalizowane w pasie drogowym powinny posiadać również pierścień odciążający. | stud. | 54 |  | 0
34 | ST-02.01.00 | Studnia rozprężna z kręgów betonowych DN 1000 mm w gotowym wykopie o głębokości wynikającej z projektu, z wykonaniem posadownienia na płycie betonowej. Studnie łączone na uszczelkę, z betonu klasy B45, o mrozoodporności F50 i wodoodporności W-8. Studzienki wyposażone będą w fabrycznie wykonane kinety i przejścia szczelne dla rur kanalizacyjnych oraz stopnie złazowe. Studzienki posiadać będą włazy żeliwne szczelne klasy D 400 - studzienki zlokalizowane w drogach oraz klasy B 125 - studzienki na terenach zielonych. Studzienki zlokalizowane w pasie drogowym powinny posiadać również pierścień odciążający. | stud. | 4 |  | 0
35 | ST-02.01.00 | Studzienki systemowe fi600mm tworzywowe z wyprofilowanymi kinetami, z rurą karbowaną, z rurą teleskopową, dwuzłączką do rur karbowanych, uszczelką do rur karbowanych i włazem żeliwnym dla rury teleskopowej typu ciężkiego (D400) w ulicach i pokrywą żeliwną (B125) na terenie nieutwardzonym. | szt. | 1 |  | 0
36 | ST-02.01.00 | montaż kaskad z rur Dz160mm, w tym kaskady wewnętrzne | szt | 15 |  | 0
37 | ST-02.01.00 | Montaż kaskad na rurociągu kamionkowym DN200mm Wykop umocniony | szt. | 4 |  | 0
38 | ST-02.01.00 | Kształtki PVC kanalizacyjne jednokielichowe łączone na wcisk o śr. zewn. 160 mm - wykopy umocnione - Zaślepki PVC 160mm | szt | 32 |  | 0
39 | ST-02.01.00 | Kształtki PVC kanalizacyjne jednokielichowe łączone na wcisk o śr. zewn. 200 mm - wykopy umocnione - Zaślepki PVC 160mm | szt | 1 |  | 0
40 | ST-02.01.00 | Próba szczelności kanałów rurowych o śr.nom. 200 mm | m | 1597.2 |  | 0
41 | ST-02.01.00 | Próba szczelności kanałów rurowych o śr.nom. 150 mm | m | 141.3 |  | 0
42 | ST-02.01.00 | Kamerowanie kanalizacji | m | 1738.5 |  | 0
43 | ST-02.01.00 | Montaż konstrukcji podwieszeń rurociągów i kanałów o rozpiętości elementu 4.0 m | kpl. | 8 |  | 0
44 | ST-02.01.00 | Demontaż konstrukcji podwieszeń rurociągów i kanałów o rozpiętości elementu 4.0 m | kpl. | 8 |  | 0
45 | ST-02.01.00 | Montaż konstrukcji podwieszeń kabli energetycznych i telekomunikacyjnych typu lekkiego o rozpiętości elementu 4.0 m (analogia - L=3,0m) | kpl. | 5 |  | 0
46 | ST-02.01.00 | Demontaż konstrukcji podwieszeń kabli energetycznych i telekomunikacyjnych typu lekkiego o rozpiętości elementu 4.0 m | kpl. | 5 |  | 0
47 | ST-02.01.00 | Zabezpieczenie kabla w ziemi rura ochronna AROT dwudzielna dł.3,0m 110mm | zabezp. | 5 |  | 0
48 | ST-02.01.00 | Rury ochronne (osłonowe) z PE, PCW, PP o śr. nominalnej 110 mm - rury ochronne a sieci i przyłączach gazowych | m | 10 |  | 0
49 | ST-02.01.00 | Sączek węchowy o śr.nom. 50 mm nad rurą ochronną | szt. | 5 |  | 0
50 | ST-02.01.00 | Rury ochronne (osłonowe) z PE100 SDR26 Dz 280mm wraz z montażem płóz oraz manszet - wykopy umocnione | m | 6 |  | 0
51 | ST-02.01.00 | włączenie się do istniejącej studni | szt | 1 |  | 0
|  | RAZEM 1.3 Roboty montażowe |  |  |  | 0
1.4 |  | Roboty odtworzeniowe
52 | ST-03.03.00 | Rozścielenie ziemi urodzajnej ręczne z przerzutem na terenie płaskim | m3 | 7.83 |  | 0
53 | ST-03.03.00 | Rozścielenie ziemi urodzajnej spycharkami na terenie płaskim | m3 | 31.32 |  | 0
54 | ST-03.03.00 | Wykonanie trawników dywanowych siewem na gruncie kat. III bez nawożenia | m2 | 261 |  | 0
55 | ST-03.03.00 | Mechaniczne profilowanie i zagęszczenie podłoża pod warstwy konstrukcyjne nawierzchni w gruncie kat. I-IV | m2 | 1457.1 |  | 0
56 | ST-03.02.00 | Podbudowa z kruszywa łamanego - warstwa dolna o grubości po zagęszczeniu 20 cm | m2 | 1457.1 |  | 0
57 | ST-03.02.00 | Podbudowa z kruszywa łamanego - warstwa górna o grubości po zagęszczeniu 15 cm | m2 | 1457.1 |  | 0
58 | ST-03.03.00 | Wyprofilowanie skarp i dna rowów z odwozem gruntu i kosztami jego utylizacji | m | 3 |  | 0
59 | ST-03.03.00 | Umocnienie skarp i dna płytami ażurowymi 60x40x8 cm na podsypce cementowo-piaskowej | m2 | 5 |  | 0
|  | RAZEM 1.4 Roboty odtworzeniowe |  |  |  | 0
|  | RAZEM 1 KANALIZACJA SANITARNA GRAWITACYJNA |  |  |  | 0
2 |  | KANALIZACJA TŁOCZNA
2.1 |  | Roboty ziemne, rozbiórkowe i przygotowawcze
60 | ST-01.00.00 | Roboty pomiarowe przy liniowych robotach ziemnych - trasa dróg w terenie równinnym. - pełna obsługa geodezyjna inwestycji wraz z dostarczeniem inwentaryzacji powykonawczej | km | 0.85 |  | 0
61 | ST-01.00.00 | Ręczne usunięcie warstwy ziemi urodzajnej (humusu) o grubości do 15 cm z darnią z przerzutem | m2 | 20 |  | 0
62 | ST-01.00.00 | Usunięcie warstwy ziemi urodzajnej (humusu) o grubości do 15 cm za pomocą spycharek | m2 | 80 |  | 0
63 | ST-01.00.00 | Wykopy liniowe lub jamiste o głębokości do 1,5 m ze skarpami o szerokości dna do 1,5 m w gruncie kat. III - przekopy kontrolne | m3 | 10 |  | 0
64 | ST-01.00.00 | Zasypywanie wykopów ze skarpami z przerzutem na odległość do 3 m z zagęszczeniem ; kat. gruntu I-III - przekopy kontrolne | m3 | 10 |  | 0
65 | ST-01.00.00 | Wykopy oraz przekopy o głębokości do 3.0 m wykonywane na odkład koparkami podsiębiernymi o pojemności łyżki 0.25 m3 w gruncie kat. III-IV | m3 | 930.34 |  | 0
66 | ST-01.00.00 | Wykopy liniowe o szerokości 0,8-2,5 m i głębokości do 3,0 m o ścianach pionowych w gruntach suchych kat. III-IV z ręcznym wydobyciem urobku | m3 | 232.59 |  | 0
67 | ST-01.00.00 | Roboty ziemne wykonywane koparkami podsiębiernymi o poj.łyżki 0.40 m3 w gr.kat. III-IV z transp.urobku na odl.do 1 km sam.samowyład. - Wliczyć koszty składowania gruntu z wykopu | m3 | 299.8 |  | 0
68 | ST-01.00.00 | Wykopy z załadunkiem ręcznym i transportem na odległość do 1 km (grunt kat. III) - Wliczyć koszty składowania gruntu z wykopu | m3 | 74.95 |  | 0
69 | ST-01.00.00 | Dodatek za każdy rozp. 1 km transportu ziemi samochodami samowyładowczymi po drogach o nawierzchni utwardzonej(kat.gr. I-IV) | m3 | 374.75 |  | 0
70 | ST-01.00.00 | Formowanie i zagęszczanie nasypów o wys. do 3.0 m spycharkami w gruncie kat. III-IV - nadsypanie terenu z gruntu dowiezionego z wykopów | m3 | 100 |  | 0
71 | ST-01.00.00 | Podłoża pod kanały i obiekty z materiałów sypkich grub. 20 cm | m3 | 371.79 |  | 0
72 | ST-01.00.00 | Pełne umocnienie pionowych ścian wykopów liniowych o gł. do 3,0 m wypraskami w gruntach suchych kat. III-IV wraz z rozbiórką(szer. do 1 m) | m2 | 2969.99 |  | 0
73 | ST-01.00.00 | Zasypanie wykopów .fund.podłużnych,punktowych,rowów,wykopów obiektowych spycharkami z zagęszcz.mechanicznym ubijakami (gr.warstwy w stanie luźnym 25 cm) - kat.gr. III-IV | m3 | 630.54 |  | 0
74 | ST-01.00.00 | Zasypywanie wykopów o ścianach pionowych o szerokości 0.8-2.5 m i głęb.do 6.0 m w gr.kat. I-III | m3 | 157.64 |  | 0
75 | ST-01.00.00 | Zagęszczenie nasypów ubijakami mechanicznymi; grunty sypkie kat. I-III | m3 | 788.18 |  | 0
|  | RAZEM 2.1 Roboty ziemne, rozbiórkowe i przygotowawcze |  |  |  | 0
2.2 |  | Roboty montażowe - rurociąg
76 | ST-02.01.00 | Montaż rurociągów z rur polietylenowych PEHD SDR17 PN10 o śr.zewnętrznej 90 mm - wykopy umocnione | m | 289 |  | 0
77 | ST-02.01.00 | Montaż rurociągów z rur polietylenowych PEHD SDR17 PN10 o śr.zewnętrznej 63 mm - wykopy umocnione | m | 561 |  | 0
78 | ST-02.01.00 | Przewiert rurą przewiertową ochronną HDPE100 RC SDR 17 Dz 160x9,5mm, "na gotowo" wraz z wykonaniem i likwidacją komór nadawczych i odbiorczych (w tym umocnieniem grodzicami, jeśli warunki gruntowe tego wymagają), przeciąganiem rury przewodowej (nie ujmować kosztu rury), robotami ziemnymi (w tym wymianą gruntu w wymaganych przypadkach, kuciem skał wraz z wywozem), odwodnieniowymi, montażem płóz i manszet, połączeniem rury przewiertowej, robotami odtworzeniowymi w przypadku naruszenia nawierzchni. Należy przewidzieć odtworzenie nawierzchni zgodnie z wydanymi warunkami. UWAGA: - Technologię prac przewiertowych i użyty sprzęt należy dostosować do warunków terenowych i gruntowych. | m | 25 |  | 0
79 | ST-02.01.00 | połączenie rur polietylenowych ciśnieniowych PE, PEHD metodą zgrzewania czołowego o śr. zewn. 90 mm - wykopy umocnione | złącz. | 25 |  | 0
80 | ST-02.01.00 | połączenie rur polietylenowych ciśnieniowych PE, PEHD metodą zgrzewania czołowego o śr. zewn. 63 mm - wykopy umocnione | złącz. | 50 |  | 0
81 | ST-02.01.00 | mufa elektrooporowa PEHD SDR17 PN10 Dz 125mm - wykopy umocnione | złącz. | 10 |  | 0
82 | ST-02.01.00 | Kolana i łuki elektrooporowe PEHD SDR17 PN10 Dz 90mm - wykopy umocnione | złącz. | 8 |  | 0
83 | ST-02.01.00 | Kolana i łuki elektrooporowe PEHD SDR17 PN10 Dz 63mm - wykopy umocnione | złącz. | 5 |  | 0
84 | ST-02.01.00 | Sieci wodociągowe - montaż kształtek ciśnieniowych PE, PEHD o połączeniach zgrzewano-kołnierzowych (tuleje kołnierzowe na luźny kołnierz) o śr.zewnętrznej 63/50 mm - wykopy umocnione | szt. | 2 |  | 0
85 | ST-02.01.00 | Kształtki żeliwne ciśnieniowe kołnierzowe - Trójnik o śr. 50/50/50 mm - wykopy umocnione | szt. | 1 |  | 0
86 | ST-02.01.00 | Dostawa i montaż instalacji płuczącej do zabudowy ziemnej zgodnie z projektem | kpl. | 1 |  | 0
87 | ST-02.01.00 | Próba szczelności sieci kanalizacji tłocznej z rur PE o śr. 90mm i 63mm | prob. | 5 |  | 0
88 | ST-02.01.00 | Montaż konstrukcji podwieszeń kabli energetycznych i telekomunikacyjnych typu lekkiego o rozpiętości elementu 4.0 m (analogia - L=3,0m) | kpl. | 2 |  | 0
89 | ST-02.01.00 | Demontaż konstrukcji podwieszeń kabli energetycznych i telekomunikacyjnych typu lekkiego o rozpiętości elementu 4.0 m | kpl. | 2 |  | 0
90 | ST-02.01.00 | Zabezpieczenie kabla w ziemi rura ochronna AROT dwudzielna dł.3,0m 110mm | zabezp. | 2 |  | 0
91 | ST-02.01.00 | Montaż konstrukcji podwieszeń rurociągów i kanałów o rozpiętości elementu 4.0 m | kpl. | 12 |  | 0
92 | ST-02.01.00 | Demontaż konstrukcji podwieszeń rurociągów i kanałów o rozpiętości elementu 4.0 m | kpl. | 12 |  | 0
93 | ST-02.01.00 | Rury ochronne (osłonowe) z PE, PCW, PP o śr. nominalnej 200 mm z kompletem płóz tworzywowych i manszet ochronnych z opaską zaciskową | m | 9 |  | 0
94 | ST-02.01.00 | Rury ochronne (osłonowe) z PE, PCW, PP o śr. nominalnej 160 mm z kompletem płóz tworzywowych i manszet ochronnych z opaską zaciskową | m | 12 |  | 0
95 | ST-02.01.00 | Oznakowanie trasy rurociągu ułożonego w ziemi taśmą z tworzywa sztucznego | m | 825 |  | 0
|  | RAZEM 2.2 Roboty montażowe - rurociąg |  |  |  | 0
2.3 |  | Roboty odtworzeniowe
96 | ST-03.03.00 | Rozścielenie ziemi urodzajnej ręczne z przerzutem na terenie płaskim | m3 | 3 |  | 0
97 | ST-03.03.00 | Rozścielenie ziemi urodzajnej spycharkami na terenie płaskim | m3 | 12 |  | 0
98 | ST-03.03.00 | Wykonanie trawników dywanowych siewem na gruncie kat. III bez nawożenia | m2 | 100 |  | 0
|  | RAZEM 2.3 Roboty odtworzeniowe |  |  |  | 0
|  | RAZEM 2 KANALIZACJA TŁOCZNA |  |  |  | 0
3 |  | POMPOWNIA ŚCIEKÓW PAP/1
3.1 |  | Roboty ziemne i przygotowawcze
99 | ST-01.00.00 | Pełna obsługa geodezyjna inwestycji wraz z wytyczeniem i dostarczeniem inwentaryzacji powykonawczej dla przepompowni z przyłączem elektrycznym, zjazdem i zagospodarowaniem terenu | kpl. | 1 |  | 0
100 | ST-01.00.00 | Wbijanie ścianek szczelnych stalowych z grodzic G-62 wibromłotem HVB; głębokość wbicia do 8 m, grunt kat. III Do 25 m na jednym placu budowy | m | 16 |  | 0
101 | ST-01.00.00 | Wyciąganie ścianek szczelnych stalowych z grodzic G-62 wibromłotem HVB; głębokość wbicia do 8 m, grunt kat. I-II Do 25 m na jednym placu budowy | m | 16 |  | 0
102 | ST-01.00.00 | Odwodnienie wykopu - pompowanie wody (UWAGA silny napór wody) | m-g | 150 |  | 0
103 | ST-01.00.00 | Igłofiltry o śr.do 50 mm wpłukiwane w grunt z obsypką na głębok.do 8 m | szt. | 30 |  | 0
104 | ST-01.00.00 | Roboty ziemne wykonywane koparkami chwytakowymi o poj. łyżki 0.60 m3 w gruncie kat. III-IV z transportem urobku na odległość do 1 km samochodami samowyładowczymi - ponadnormatywna głębokość wykopu | m3 | 40 |  | 0
105 | ST-01.00.00 | Wykopy z załadunkiem ręcznym i transportem na odległość do 1 km (grunt kat. III) | m3 | 40 |  | 0
106 | ST-01.00.00 | Dodatek za każdy rozpoczęty 1 km transportu ziemi samochodami samowyładowczymi po drogach o nawierzchni utwardzonej (kat. gruntu I-IV) ponad 1 km | m3 | 80 |  | 0
107 | ST-01.00.00 | Zasypanie wykopów fundamentowych podłużnych, punktowych, rowów, wykopów obiektowych spycharkami z zagęszczeniem mechanicznym ubijakami (gr. warstwy w stanie luźnym 25 cm) - kat. gruntu III-IV - zasypanie piaskiem (wliczyć piasek) | m3 | 67.05 |  | 0
|  | RAZEM 3.1 Roboty ziemne i przygotowawcze |  |  |  | 0
3.2 |  | Roboty montażowe - zbiornik pompowni
108 | ST-02.02.00 | Płyty fundamentowe żelbetowe - z zastosowaniem pompy do betonu beton B20 szczelny z przyśpieszaczem i uszczelniaczem | m3 | 6.49 |  | 0
109 | ST-02.02.00 | Izolacje przeciwwodne z papy powierzchni poziomych na gorąco - pierwsza warstwa | m2 | 16 |  | 0
110 | ST-02.02.00 | Izolacje przeciwwodne z papy powierzchni poziomych na gorąco - druga warstwa | m2 | 16 |  | 0
111 | ST-02.02.00 | Izolacje przeciwwodne z papy powierzchni poziomych na gorąco - trzecia i następna warstwa | m2 | 16 |  | 0
112 | ST-02.02.00 | Przygotowanie i montaż zbrojenia fundamentów pod maszyny - pręty żebrowane o śr. 8-14 mm | t | 0.6 |  | 0
113 | ST-02.02.00 | Dostawa, montaż zbiornika polimerobetonowego DN1500 pompowni ścieków, należy wliczyć wpięcie rurociągów. | kpl. | 1 |  | 0
|  | RAZEM 3.2 Roboty montażowe - zbiornik pompowni |  |  |  | 0
|  | RAZEM 3 POMPOWNIA ŚCIEKÓW PAP/1 |  |  |  | 0
4 |  | POMPOWNIA ŚCIEKÓW PAP/2
4.1 |  | Roboty ziemne i przygotowawcze
114 | ST-01.00.00 | Pełna obsługa geodezyjna inwestycji wraz z wytyczeniem i dostarczeniem inwentaryzacji powykonawczej dla przepompowni z przyłączem elektrycznym, zjazdem i zagospodarowaniem terenu | kpl. | 1 |  | 0
115 | ST-01.00.00 | Wbijanie ścianek szczelnych stalowych z grodzic G-62 wibromłotem HVB; głębokość wbicia do 8 m, grunt kat. III Do 25 m na jednym placu budowy | m | 16 |  | 0
116 | ST-01.00.00 | Wyciąganie ścianek szczelnych stalowych z grodzic G-62 wibromłotem HVB; głębokość wbicia do 8 m, grunt kat. I-II Do 25 m na jednym placu budowy | m | 16 |  | 0
117 | ST-01.00.00 | Odwodnienie wykopu - pompowanie wody (UWAGA silny napór wody) | m-g | 150 |  | 0
118 | ST-01.00.00 | Igłofiltry o śr.do 50 mm wpłukiwane w grunt z obsypką na głębok.do 8 m | szt. | 30 |  | 0
119 | ST-01.00.00 | Roboty ziemne wykonywane koparkami chwytakowymi o poj. łyżki 0.60 m3 w gruncie kat. III-IV z transportem urobku na odległość do 1 km samochodami samowyładowczymi - ponadnormatywna głębokość wykopu | m3 | 40 |  | 0
120 | ST-01.00.00 | Wykopy z załadunkiem ręcznym i transportem na odległość do 1 km (grunt kat. III) | m3 | 40 |  | 0
121 | ST-01.00.00 | Dodatek za każdy rozpoczęty 1 km transportu ziemi samochodami samowyładowczymi po drogach o nawierzchni utwardzonej (kat. gruntu I-IV) ponad 1 km | m3 | 80 |  | 0
122 | ST-01.00.00 | Zasypanie wykopów fundamentowych podłużnych, punktowych, rowów, wykopów obiektowych spycharkami z zagęszczeniem mechanicznym ubijakami (gr. warstwy w stanie luźnym 25 cm) - kat. gruntu III-IV - zasypanie piaskiem (wliczyć piasek) | m3 | 66.28 |  | 0
|  | RAZEM 4.1 Roboty ziemne i przygotowawcze |  |  |  | 0
4.2 |  | Roboty montażowe - zbiornik pompowni
123 | ST-02.02.00 | Płyty fundamentowe żelbetowe - z zastosowaniem pompy do betonu beton B20 szczelny z przyśpieszaczem i uszczelniaczem | m3 | 6.49 |  | 0
124 | ST-02.02.00 | Izolacje przeciwwodne z papy powierzchni poziomych na gorąco - pierwsza warstwa | m2 | 16 |  | 0
125 | ST-02.02.00 | Izolacje przeciwwodne z papy powierzchni poziomych na gorąco - druga warstwa | m2 | 16 |  | 0
126 | ST-02.02.00 | Izolacje przeciwwodne z papy powierzchni poziomych na gorąco - trzecia i następna warstwa | m2 | 16 |  | 0
127 | ST-02.02.00 | Przygotowanie i montaż zbrojenia fundamentów pod maszyny - pręty żebrowane o śr. 8-14 mm | t | 0.6 |  | 0
128 | ST-02.02.00 | Dostawa, montaż zbiornika polimerobetonowego DN1200 pompowni ścieków, należy wliczyć wpięcie rurociągów. | kpl. | 1 |  | 0
|  | RAZEM 4.2 Roboty montażowe - zbiornik pompowni |  |  |  | 0
|  | RAZEM 4 POMPOWNIA ŚCIEKÓW PAP/2 |  |  |  | 0
[5 empty] | RAZEM kosztorys | 0