## Przedmiar
Numer | STWiOR | Opis | Jm | Ilość | Cena jedn. | Wartość
Przebudowa i rozbudowa oczyszczalni ścieków w miejscowości Łęki
1 |  | Roboty ziemne CPV 45111200-0
1.1 |  | Zabezpieczenie wykopu pod zbiornik osadu , pompownię
1.1.1 | SST.01.00 | Wbijanie ścianek szczelnych stalowych z grodzic G-62 wibromłotem HVB, głębokość wbicia ścianki do 10·m, grunt kategorii III- ( ścianki 9m ) materiał do odzysku | m | 32.21 |  | 0
1.1.2 | SST.01.00 | Wyciąganie ścianek szczelnych stalowych z grodzic G-62 wibromłotem HVB, głębokość wbicia ścianki do 10·m, grunt kategorii III | m | 32.21 |  | 0
1.1.3 | SST.01.00 | Rama rozporowa z zastrzałami spawana HEB 200 ( 32,21m), zastrzał HEB 160 (5,47m) | kpl | 1 |  | 0
1.1.4 | SST.01.00 | Wykopy oraz przekopy wykonywane koparkami przedsiębiernymi na odkład, koparka 0,40·m3, grunt kategorii IV | m3 | 440.27 |  | 0
1.1.5 | SST.01.00 | Wykopy liniowe szerokości 2,5-4,5·m o ścianach pionowych z ręcznym wydobyciem urobku w gruntach suchych, głębokości do 6,0·m, kategoria gruntu III-IV | m3 | 77.7 |  | 0
1.1.6 | SST.01.00 | Roboty ziemne wykonywane koparkami przedsiębiernymi z transportem urobku samochodami samowyładowczymi na odległość do 1·km, lecz w ziemi uprzednio zmagazynowanej w hałdach, koparka 0,40·m3, grunt kategorii I-III | m3 | 211.25 |  | 0
1.1.7 | SST.01.00 | Nakłady uzupełniające do tablic za każdy dalszy rozpoczęty 1 km odległości transportu ponad 1 km samochodami samowyładowczymi, drogi gruntowe, kategoria gruntu I-IV, samochód do 5·t, KROTNOŚĆ 9 | m3 | 211.25 |  | 0
1.1.8 | SST.01.00 | Zasypanie wykopów fundamentowych podłużnych, punktowych, rowów, wykopów obiektowych, spycharki, grubość w stanie luźnym 30·cm, kategoria gruntu III-IV | m3 | 229.02 |  | 0
1.1.9 | SST.01.00 | Zasypywanie wykopów szerokości ponad 2,5-4,5·m o ścianach pionowych, głębokość do 6,0·m, kategoria gruntu III-IV | m3 | 77.7 |  | 0
1.1.10 | SST.01.00 | Usunięcie warstwy ziemi urodzajnej (humusu) za pomocą spycharek, grubość warstwy do 15·cm | m3 | 50 |  | 0
1.1.11 | SST.01.00 | Ręczne formowanie nasypów, ziemia z odkładu, kategoria gruntu III-IV | m3 | 96 |  | 0
1.1.12 | SST.01.00 | Obsypanie zbiorników kruszywem | m3 | 44 |  | 0
1.1.13 | SST.01.00 | Rozścielenie ziemi urodzajnej (humusu) spycharką, teren płaski | m3 | 50 |  | 0
1.1.14 | SST.01.00 | Pompowanie wody z wykopu przez miesiąc | m-g | 720 |  | 0
1.2 |  | Zabezpieczenia
1.2.1 | SST.00.00 | Pomost drewniany nad wykopem dla ruchu pieszego | m2 | 15 |  | 0
1.2.2 | SST.00.00 | Przykrycie wykopu balami drewnianymi wraz z rozbiórką | m2 | 37.5 |  | 0
1.2.3 | SST.00.00 | Bariery ochronne stalowe, jednostronne, | m | 20 |  | 0
1.2.4 | SST.00.00 | Bariery drogowe stalowe - rozebranie | m | 20 |  | 0
2 |  | Zbiornik osadu CPV 45223500-1, CPV 45262300-4
2.1 |  | Deskowanie, zbrojenie, betonowanie CPV 45223500-1, CPV 45262300-4
2.1.1 | SST.05.00 | Deskowanie tradycyjne ław, stóp fundamentowych i płyt dennych zbiorników | m2 | 6.26 |  | 0
2.1.2 | SST.05.00 | Deskowanie systemowe ścian łukowych grubości do 20·cm deskowaniem drobnowymiarowym przystosowanym do ręcznego montażu i demontażu; wysokość do 4·m | m2 | 9.89 |  | 0
2.1.3 | SST.05.00 | Deskowanie systemowe ścian łukowych grubości do 20·cm deskowaniem drobnowymiarowym przystosowanym do ręcznego montażu i demontażu; dodatek za każdy następny 1m wysokości | m2 | 9.89 |  | 0
2.1.4 | SST.05.00 | Deskowanie tradycyjne przekryć | m2 | 3.58 |  | 0
2.1.5 | SST.05.00 | Montaż zbrojenia ław i stóp fundamentowych, belek podciągów, wieńców, ścian, płyt pojedynczo i krzyżowo zbrojonych; pręty A-IIIN o średnicy 8·mm | t | 0.09 |  | 0
2.1.6 | SST.05.00 | Montaż zbrojenia ław i stóp fundamentowych, belek podciągów, wieńców, ścian, płyt pojedynczo i krzyżowo zbrojonych; pręty A-IIIN o średnicy 12·mm | t | 3.65 |  | 0
2.1.7 | SST.05.00 | Betonowanie ścian (do 2·m - deskowanie tradycyjne, do 3.6·m - systemowe); ściany zbrojone 35 cm | m3 | 26.46 |  | 0
2.1.8 | SST.05.00 | Betonowanie ścian (ponad 2·m w deskowaniu tradycyjnym); betonowych i żelbetowych 35·cm | m3 | 26.46 |  | 0
2.1.9 | SST.05.00 | Taśma uszczelniająca z PCV z wkładką pęczniejącą | m | 16.64 |  | 0
2.1.10 | SST.05.00 | Taśma betonitowa | m | 16.64 |  | 0
2.2 |  | Izolacje
2.2.1 | SST.05.00 | Izolacje przeciwwilgociowe powierzchni pionowych,folia kubełkowa | m2 | 90.38 |  | 0
2.2.2 | SST.05.00 | Warstwa impregnatu do betonuo wysokiej odporności na promienie UV i czynniki atmosferyczne | m2 | 17.9 |  | 0
2.2.3 | SST.05.00 | Izolacje przeciwwilgociowe i przeciwwodne z folii polietylenowej szerokiej, izolacje obiektów ziemnych zbiorników - membrana hydroizolacyjna samoprzylepna | m2 | 90.38 |  | 0
2.2.4 | SST.05.00 | Wykonanie izolacji przy użyciu membrany poliuretanowej o wysokiej odporności chemicznej i zdolności mostkowania rys nakładanaw dwóch warstwach, KROTNOŚĆ 2 | m2 | 121.78 |  | 0
2.2.5 | SST.05.00 | Wykonanie izolacji hydroizolacyjnej przy użyciu membrany odpornej na agresywne składniki występujące w gruncie i wodzie gruntowej | m2 | 17.9 |  | 0
2.3 |  | Mur oporowy CPV 45223500-1, CPV 45262300-4
2.3.1 | SST.05.00 | Ściany oporowe żelbetowe oraz fundament pod żurawik beton podawany pompą | m3 | 11.44 |  | 0
2.3.2 | SST.05.00 | Zbrojenie konstrukcji monolitycznych budowli, pręty stalowe okrągłe żebrowane, Fi 8-14·mm | t | 0.55 |  | 0
2.4 |  | Płyta pod dezodoryzator CPV 45223500-1, CPV 45262300-4
2.4.1 | SST.05.00 | Płyty fundamentowe żelbetowe, płyty, beton podawany pompą | m3 | 2.4 |  | 0
2.4.2 | SST.05.00 | Montaż zbrojenia ław i stóp fundamentowych, belek podciągów, wieńców, ścian, płyt pojedynczo i krzyżowo zbrojonych; pręty A-IIIN o średnicy 12·mm | t | 0.14 |  | 0
2.4.3 | SST.05.00 | Izolacje przeciwwilgociowe powłokowe bitumiczne pionowe wykonywane na zimno, emulsja asfaltowa, 1·warstwa | m2 | 6 |  | 0
2.4.4 | SST.05.00 | Chudy beton gr 15 cm | m3 | 0.9 |  | 0
2.4.5 | SST.05.00 | Wykopy z załadunkiem ręcznym i transportem na odległość 1 km, kategoria gruntu III | m3 | 8.2 |  | 0
2.4.6 | SST.05.00 | Nakłady uzupełniające do tablic za każdy dalszy rozpoczęty 1 km odległości transportu ponad 1 km samochodami samowyładowczymi, drogi o nawierzchni utwardzonej, kategoria gruntu I-IV, samochód do 5·t, KROTNOŚĆ 9 | m3 | 6 |  | 0
2.4.7 | SST.05.00 | Zasypanie wykopu tłuczniem | m3 | 6.56 |  | 0
2.5 |  | Konstrukcje stalowe pomostów ,podesty,barierki
2.5.1 | SST.00.00 | Drabina DR2 | t | 0.05 |  | 0
2.5.2 | SST.00.00 | Barierki nad zbiornikami BR1 - BR6 i pochwyt asekuracyjny | t | 0.61 |  | 0
2.5.3 | SST.00.00 | Dostawa drabiny i barierek BR1-BR-6 oraz pochwytów | kpl | 1 |  | 0
3 |  | Pompownia ścieków SST.05.00 CPV 45223500-1, CPV 45262300-4
3.1 |  | Deskowanie, zbrojenie, betonowanie
3.1.1 | SST.05.00 | Dostawa i montaż studni polimerobetonowej | kpl | 1 |  | 0
3.1.2 | SST.05.00 | Dostawa i montaz włazu dwudzielnego 1200 x 1200mm ze stali nierdzewnej ryflowanej AISI 304L | szt | 1 |  | 0
3.1.3 | SST.05.00 | Deskowanie płyty pokrywowej i pierścienia odciążającego | m2 | 10.68 |  | 0
3.1.4 | SST.05.00 | Montaż zbrojenia ław i stóp fundamentowych, belek podciągów, wieńców, ścian, płyt pojedynczo i krzyżowo zbrojonych; pręty A-IIIN o średnicy 12·mm | t | 0.21 |  | 0
3.1.5 | SST.05.00 | Betonowanie płyty pokrywowej zbrojonych o grubości 25·cm | m3 | 3.22 |  | 0
3.1.6 | SST.05.00 | Dostawa i montaż żurawia stacjonarnego z gniazdem montażowym, wykonanie ze stali AISI 304 wysięg 600-1200mm,udźwig 200kg | kpl | 1 |  | 0
3.1.7 | SST.05.00 | Słupek asekuracyjny z gniazdem montażowym | kpl | 1 |  | 0
4 |  | Budynek krat CPV 45223500-1, CPV 45262300-4
4.1 |  | Deskowanie, zbrojenie, betonowanie, ściany
4.1.1 | SST.05.00 | Ławy fundamentowe żelbetowe, prostokątne, szerokość do 0.6·m, beton podawany pompą | m3 | 33.07 |  | 0
4.1.2 | SST.05.00 | Chudy beton gr 10 cm | m3 | 2.93 |  | 0
4.1.3 | SST.05.00 | Płyty fundamentowe żelbetowe, płyty, beton podawany pompą | m3 | 7.53 |  | 0
4.1.4 | SST.05.00 | Izolacje przeciwwilgociowe powierzchni poziomych, papą na lepiku na zimno, 1·warstwa | m2 | 30.13 |  | 0
4.1.5 | SST.05.00 | Izolacje przeciwwilgociowe powierzchni poziomych, papą na lepiku na zimno, dodatek za każdą następną warstwę | m2 | 30.13 |  | 0
4.1.6 | SST.05.00 | Chudy beton grubości 10·cm | m3 | 3.01 |  | 0
4.1.7 | SST.05.00 | Podbudowy z kruszyw naturalnych, warstwa dolna, po zagęszczeniu 20·cm | m2 | 30.13 |  | 0
4.1.8 | SST.05.00 | Rdzeń żelbetowy 25*25 cm beton podawany pompą | m3 | 0.64 |  | 0
4.1.9 | SST.05.00 | Nadproża i wieniec | m3 | 2.64 |  | 0
4.1.10 | SST.05.00 | Montaż zbrojenia ław i stóp fundamentowych, belek podciągów, wieńców, ścian, płyt pojedynczo i krzyżowo zbrojonych; pręty A-IIIN o średnicy 6·mm | t | 0.09 |  | 0
4.1.11 | SST.05.00 | Montaż zbrojenia ław i stóp fundamentowych, belek podciągów, wieńców, ścian, płyt pojedynczo i krzyżowo zbrojonych; pręty A-IIIN o średnicy 12·mm | t | 3.65 |  | 0
4.1.12 | SST.05.00 | Montaż prefabrykowanych słupów o masie do 2.0·t | element | 1 |  | 0
4.1.13 | SST.05.00 | Ściany budynków 1-kondygnacyjnych z pustaków ceramicznych Porotherm P+W (pióro i wpust), ściana do 4,5·m, grubość 25·cm | m2 | 98.24 |  | 0
4.1.14 | SST.05.00 | Taśma uszczelniająca z PCV z wkładką pęczniejącą | m | 28.8 |  | 0
4.1.15 | SST.05.00 | Taśma betonitowa | m | 16.64 |  | 0
4.2 |  | Izolacje
4.2.1 | SST.05.00 | Izolacje przeciwwilgociowe powierzchni pionowych,folia kubełkowa | m2 | 114.29 |  | 0
4.2.2 | SST.05.00 | Izolacjez płyt styropianowych, izolacje poziome na wierzchu konstrukcji, na sucho, 1·warstwa- styropian ekstrudowany 10 cm | m2 | 59.57 |  | 0
4.2.3 | SST.05.00 | Izolacje przeciwwilgociowe powłokowe bitumiczne pionowe wykonywane na zimno, emulsja asfaltowa, 1·warstwa | m2 | 119.14 |  | 0
4.2.4 | SST.05.00 | Izolacje przeciwwilgociowe i przeciwwodne z folii polietylenowej szerokiej, izolacje obiektów ziemnych zbiorników - membrana hydroizolacyjna samoprzylepna | m2 | 53.11 |  | 0
4.2.5 | SST.05.00 | Wykonanie izolacji przy użyciu membrany poliuretanowej o wysokiej odporności chemicznej, KROTNOŚĆ 2 | m2 | 104.21 |  | 0
4.2.6 | SST.05.00 | Wykonanie izolacji hydroizolacyjnej przy użyciu membrany odpornej na agresywne składniki występujące w gruncie i wodzie gruntowej | m2 | 13.25 |  | 0
4.3 |  | Elewacje
4.3.1 | SST.00.00 | Ocieplanie ścian budynków płytami styrop. metodą lekką-mokrą przy użyciu zapraw klejących i ręczne wyk. wyprawy elewac. cienkowarstw., ściany z cegły, | m2 | 98.24 |  | 0
4.3.2 | SST.00.00 | Okna z PCV z obróbką obsadzenia | m2 | 3.24 |  | 0
4.3.3 | SST.00.00 | Drzwi wewjściowe zewnętrzne pełne z izolacją termiczną 100x210 | m2 | 2.1 |  | 0
4.3.4 | SST.00.00 | Ościeżnice stalowe | szt | 1 |  | 0
4.3.5 | SST.00.00 | Drzwi panelowe systemowe z ociepleniem podnoszone mechanicznie 200x200 | m2 | 4 |  | 0
4.4 |  | Dach
4.4.1 | SST.00.00 | Więźby dachowe na murach lub słupach żelbetowych, wiązary przestrzenne, masa do 5,0·t | t | 1.323 |  | 0
4.4.2 | SST.00.00 | Folia paroizolacyjna | m2 | 74.4 |  | 0
4.4.3 | SST.00.00 | Pokrycie dachów o nachyleniu połaci do 85% blachą powlekaną dachówkową na łatach, dachy 50-100·m2 | m2 | 74.4 |  | 0
4.4.4 | SST.00.00 | Folia przepuszczalna- wiatroizaolacja | m2 | 74.4 |  | 0
4.4.5 | SST.00.00 | Płyty gipsowo-kartonowe na rusztach metalowych, 1-stronnie 1-warstwowo, profil U-75 | m2 | 74.4 |  | 0
4.4.6 | SST.00.00 | Różne obróbki z blachy ocynkowanej powlekanej przy szerokości w rozwinięciu ponad 25·cm | m2 | 18.6 |  | 0
4.4.7 | SST.00.00 | Montaż obróbek blacharskich z gotowych elementów prefabrykowanych, rury spustowe okrągłe, z blachy stalowej powlekanej | m | 16 |  | 0
4.4.8 | SST.00.00 | Montaż obróbek blacharskich z gotowych elementów prefabrykowanych, rynny półokrągłe, z blachy stalowej | m | 18.6 |  | 0
4.5 |  | Konstrukcje stalowe pomostów ,podesty,barierki
4.5.1 | SST.00.00 | Przekrycie kanałów blachą ryflowaną nierdzewną | t | 0.14 |  | 0
4.5.2 | SST.00.00 | Barierki nad zbiornikami BR1 - BR2 i pochwyt asekuracyjny | t | 0.06 |  | 0
4.5.3 | SST.00.00 | Dostawa barierek i drabin pochwytu | kpl | 1 |  | 0
4.6 |  | Roboty wykończeniowe
4.6.1 | SST.00.00 | Tynki zwykłe wewnętrzne, kategoria II, ścian i słupów | m2 | 27.8 |  | 0
4.6.2 | SST.00.00 | Licowanie ścian płytkami na klej, przygotowanie podłoża | m2 | 55.6 |  | 0
4.6.3 | SST.00.00 | Licowanie ścian płytkami ceramicznymi mocowanymi na klej | m2 | 55.6 |  | 0
4.6.4 | SST.00.00 | Posadzki płytkowe z kamieni sztucznych układanych na klej, przygotowanie podłoża | m2 | 40 |  | 0
4.6.5 | SST.00.00 | Posadzki płytkowe z kamieni sztucznych układanych na klej, płytki gresowe antypoślizgowe 30x30·cm, metoda zwykła | m2 | 40 |  | 0
5 |  | Budynek techniczny ( istniejący) SST.03.00 CPV 45300000-0
5.1 |  | Przebudowa
5.1.1 | SST.00.00 | Demontaż drzwi wewnętrznych | szt | 2 |  | 0
5.1.2 | SST.00.00 | Zamurowanie otorów w ścianie po zdemontowanych drzwiach | m2 | 4 |  | 0
5.1.3 | SST.00.00 | Wykonanie otworów drzwiowych w ścianie z cegły | m3 | 0.57 |  | 0
5.1.4 | SST.00.00 | Montaż drzwi wewnętrznych z ościeżnicą 2,00x 0,80 | szt | 1 |  | 0
5.1.5 | SST.00.00 | Wykonanie przesklepień otworów w ścianach z cegieł, dostarczenie i obsadzenie belek stalowych dwuteownik IPE 120 | m | 1.2 |  | 0
5.1.6 | SST.00.00 | Wykonanie przesklepień otworów w ścianach z cegieł, obmurowanie końców belek stalowych do I NP180·mm | m | 1 |  | 0
5.1.7 | SST.00.00 | Ścianki działowe GR gipsowo-kartonowe na rusztach metalowych, obustronnie 1-warstwowo, profil U-75 | m2 | 26.68 |  | 0
5.1.8 | SST.00.00 | Licowanie ścian płytkami na klej, przygotowanie podłoża | m2 | 82 |  | 0
5.1.9 | SST.00.00 | Licowanie ścian płytkami ceramicznymi mocowanymi na klej | m2 | 82 |  | 0
5.1.10 | SST.00.00 | Posadzki płytkowe z kamieni sztucznych układanych na klej, przygotowanie podłoża | m2 | 55 |  | 0
5.1.11 | SST.00.00 | Posadzki płytkowe z kamieni sztucznych układanych na klej, płytki gresowe antypoślizgowe 30x30·cm, metoda zwykła | m2 | 55 |  | 0
5.1.12 | SST.00.00 | Dostawa elementów wyposażenia w części zakwalifikowanej do wymiany urządzenia sanitarne i meble | kpl | 1 |  | 0
5.1.13 | SST.00.00 | Dostosowanie instalacji wod-kan związane z nowym ustawieniem przyrządów | kpl | 1 |  | 0
5.1.14 | SST.00.00 | Dostawa i montaż okna dachowego | kpl | 1 |  | 0
5.1.15 | SST.00.00 | Przemieszczenie istniejącej nagrzewnicy wentylacyjnej | kpl | 1 |  | 0
6 |  | Technologia CPV 45231300-8, CPV 45300000-0
7 |  | Węzeł krat CPV 45231300-8, CPV 45300000-0
7.1 |  | Rury i kształtki
7.1.1 | SST.02.01, SST.02.02, SST.02.03 | Montaż rurociągów ze stali kwasoodpornej AISI 316L DN250 | m | 4.5 |  | 0
7.1.2 | SST.02.01, SST.02.02, SST.02.03 | Montaż rurociągów ze stali kwasoodpornej AISI 316L DN200 | m | 8.5 |  | 0
7.1.3 | SST.02.01, SST.02.02, SST.02.03 | Rurociągi z tworzyw sztucznych PP o połączeniach zgrzewanych na ścianach w budynkach niemieszkalnych, Fi_zew. 32·mm | m | 15 |  | 0
7.1.4 | SST.02.01, SST.02.02, SST.02.03 | Kształtki ze stali kwasoodpornej AISI 316L DN200 | szt | 2 |  | 0
7.1.5 | SST.02.01, SST.02.02, SST.02.03 | Kształtki ze stali kwasoodpornej AISI 316L DN250 | szt | 3 |  | 0
7.1.6 | SST.02.01, SST.02.02, SST.02.03 | Kołnierz ze stali kwadoodpornej AISI 316L DN 200 | szt | 2 |  | 0
7.1.7 | SST.02.01, SST.02.02, SST.02.03 | Spawanie ręczne w osłonie argonu metodą TIG stali austenitycznych, spoiny nie badane radiologicznie, Fi 250/10.0·mm | złącze | 8 |  | 0
7.1.8 | SST.02.01, SST.02.02, SST.02.03 | Spawanie ręczne w osłonie argonu metodą TIG stali austenitycznych, spoiny nie badane radiologicznie, Fi do 219.1/8.0·mm | złącze | 8 |  | 0
7.1.9 | SST.02.01, SST.02.02, SST.02.03 | Spawanie ręczne w osłonie argonu metodą TIG stali austenitycznych, spoiny nie badane radiologicznie, Fi do 159.0/8.0·mm | złącze | 2 |  | 0
7.1.10 | SST.02.01, SST.02.02, SST.02.03 | Montaż kształtek ciśnieniowych o łączeniach zgrzewano-kołnierzowych (tuleje kołnierzowe na luźny kołnierz stali AISI 316L), Fi·225·mm, PE100 SDR 11 | szt | 6 |  | 0
7.1.11 | SST.02.01, SST.02.02, SST.02.03 | Kształtka montażowo-demontażowa z żeliwa sferoidalnego DN200 | szt | 4 |  | 0
7.1.12 | SST.02.01, SST.02.02, SST.02.03 | Końcówką do węża DN20+wąż | kpl | 1 |  | 0
7.1.13 | SST.02.01, SST.02.02, SST.02.03 | Podpory i obejmy do rur | kpl | 1 |  | 0
7.2 |  | Wentylacja /ogrzewanie
7.2.1 | SST.02.01, SST.02.02, SST.02.03 | Wywietrzaki dachowe zintegrowany , o średnicy do 315·mm, cylindryczne | szt | 1 |  | 0
7.2.2 | SST.02.01, SST.02.02, SST.02.03 | Podstawy dachowe stalowe kołowe, typ·B/I, w układach bezkanałowych, o średnicach wylotów do 160·mm | szt | 1 |  | 0
7.2.3 | SST.02.01, SST.02.02, SST.02.03 | Nawietrzak okrągły z grzałką z czerpnią z blachy chromoniklowej z termostatem | szt | 3 |  | 0
7.2.4 | SST.02.01, SST.02.02, SST.02.03 | Pompa ciepła inwertorowa typu MULTISPLIT | kpl | 1 |  | 0
7.2.5 | SST.02.01, SST.02.02, SST.02.03 | Dostawa i montaż dezodoryzatora | kpl | 1 |  | 0
7.2.6 | SST.02.01, SST.02.02, SST.02.03 | Grzejnik naścienny elektryczny 2,0 kW odporny na zachlapania | szt | 1 |  | 0
7.2.7 | SST.02.01, SST.02.02, SST.02.03 | Kratka wentylacyjna D150 z żaluzją (stal kwasoodporna AISI 316L) | szt | 2 |  | 0
7.2.8 | SST.02.01, SST.02.02, SST.02.03 | Kratka wentylacyjna D200 z żaluzją (stal kwasoodporna AISI 316L) | szt | 1 |  | 0
7.2.9 | SST.02.01, SST.02.02, SST.02.03 | Kratka wentylacyjna D250 z żaluzją (stal kwasoodporna AISI 316L) | szt | 1 |  | 0
7.3 |  | Armatura
7.3.1 | SST.02.01, SST.02.02, SST.02.03 | Zasuwa nożowa międzykołnierzowa DN 200 z napędem elektrycznym | kpl | 2 |  | 0
7.3.2 | SST.02.01, SST.02.02, SST.02.03 | Zasuwa typu "E" kołnierzowa z obudową DN 200 | kpl | 2 |  | 0
7.3.3 | SST.02.01, SST.02.02, SST.02.03 | Zawor kulowy systemowy PP fi 25 | szt | 3 |  | 0
7.3.4 | SST.02.01, SST.02.02, SST.02.03 | Zawor kulowy systemowy PP fi 20 | szt | 1 |  | 0
7.3.5 | SST.02.01, SST.02.02, SST.02.03 | Zawory hydrantowe, montowane na ścianie, Dn·25·mm | szt | 1 |  | 0
7.4 |  | Urządzenia
7.4.1 | SST.02.01, SST.02.02, SST.02.03 | Krata schodkowa o prześwicie 1 mm. prasopłuczka + zestaw sond | kpl | 1 |  | 0
7.4.2 | SST.02.01, SST.02.02, SST.02.03 | Czujnik dwuprogowy siarkowodoru i metanu | układ | 1 |  | 0
7.4.3 | SST.02.01, SST.02.02, SST.02.03 | Przewodowy miernik temperatury | układ | 1 |  | 0
7.4.4 | SST.02.01, SST.02.02, SST.02.03 | Oprawa porcelanowa bryzgoodporna, strugoodporna, przykręcana | kpl | 2 |  | 0
7.5 |  | Odwodnienia
7.5.1 | SST.02.01, SST.02.02, SST.02.03 | Odwodnienia liniowe z polimerobetonu lub tworzywa sztucznego o szerokości w świetle 200 mm i wysokości 250 mm, klasa obciążenia A15 | m | 5 |  | 0
7.5.2 | SST.02.01, SST.02.02, SST.02.03 | Wpust z odejściem dolnym D100·mm, ruszt ze stali niedzewnej | szt | 2 |  | 0
7.5.3 | SST.02.01, SST.02.02, SST.02.03 | Analogia: dostawa i montaż kraty ze stali nierdzewnej 500x500mm | kg | 20 |  | 0
7.6 |  | Inne
7.6.1 | SST.02.01, SST.02.02, SST.02.03 | Dostawa i montaz wyciągarki ręcznej łańcuchowej | kpl | 1 |  | 0
7.6.2 | SST.02.01, SST.02.02, SST.02.03 | Szafa na sprzęt BHP | kpl | 1 |  | 0
8 |  | Węzeł dopływowy ścieków CPV 45231300-8, CPV 45300000-0
8.1 |  | Rury i kształtki
8.1.1 | SST.02.01, SST.03.00 | Montaż rurociągów z rur polietylenowych PE100 SDR 17 Dz125·mm | m | 42 |  | 0
8.1.2 | SST.02.01, SST.03.00 | Kształtki bose PE100 SDR17 Dz125 | złącze | 18 |  | 0
8.1.3 | SST.02.01, SST.03.00 | Montaż kształtek ciśnieniowych PE, PEHD o łączeniach zgrzewano-kołnierzowych (tuleje kołnierzowe na luźny kołnierz), Fi·125·mm, PE100 SDR 17 | szt | 18 |  | 0
8.1.4 | SST.02.01, SST.03.00 | Próba szczelności kanałów rurowych, kanał Dn·150·mm | m | 42 |  | 0
8.1.5 | SST.02.01, SST.03.00 | Podpory i obejmy do rur | kpl | 1 |  | 0
8.2 |  | Urządzenia i armatura
8.2.1 | SST.02.01, SST.03.00 | Przepływomierz elektromagnetyczny w wersji kołnierzowej DN100 przeznaczony do zastosowań w gospodarce ściekowej | układ | 2 |  | 0
8.2.2 | SST.02.01, SST.03.00 | Zasuwy żeliwne klinowe owalne kołnierzowe bez obudowy montowane w komorach, Fi·100·mm | kpl | 5 |  | 0
8.2.3 | SST.02.01, SST.03.00 | Posadzki płytkowe z kamieni sztucznych układanych na klej, płytki gresowe antypoślizgowe 30x30·cm, metoda zwykła | m2 | 5 |  | 0
9 |  | Węzeł pompowni głównej CPV 45231300-8, CPV 45300000-0
9.1 |  | Rury i kształtki
9.1.1 | SST.02.01, SST.03.00 | Montaż rurociągów ze stali kwasoodpornej AISI 316L DN100 | m | 7 |  | 0
9.1.2 | SST.02.01, SST.03.00 | Montaż kolan ze stali kwasoodpornej AISI 316L DN100/90 st | szt | 2 |  | 0
9.1.3 | SST.02.01, SST.03.00 | Kołnierz ze stali nierdzewnej AISI 316l DN 100 | szt | 4 |  | 0
9.1.4 | SST.02.01, SST.03.00 | Spawanie ręczne w osłonie argonu metodą TIG stali austenitycznych, spoiny nie badane radiologicznie, Fi do 133.0/6.3·mm | złącze | 10 |  | 0
9.1.5 | SST.02.01, SST.03.00 | Kształtka montażowo-demontażowa DN100 (żeliwo sferoidalne) | szt | 2 |  | 0
9.1.6 | SST.02.01, SST.03.00 | Montaż kształtek ciśnieniowych PE, PEHD o łączeniach zgrzewano-kołnierzowych (tuleje kołnierzowe na luźny kołnierz), Fi·110·mm, PE100 SDR17 | szt | 2 |  | 0
9.1.7 | SST.02.01, SST.03.00 | Kanały z rur typu PVC łączone na wcisk, Fi·160·mm | m | 4.5 |  | 0
9.1.8 | SST.02.01, SST.03.00 | Próba szczelności kanałów rurowych, kanał Dn·150·mm | m | 7 |  | 0
9.1.9 | SST.02.01, SST.03.00 | Kolano PCV DN160/45 st. | szt | 2 |  | 0
9.1.10 | SST.02.01, SST.03.00 | Kominek wentylacyjny DN160 | szt | 1 |  | 0
9.1.11 | SST.02.01, SST.03.00 | Podpory i obejmy do rur | -kpl | 1 |  | 0
9.2 |  | Urządzenia i armatura
9.2.1 | SST.02.01, SST.03.00 | Zestaw 2 pomp zatapialnych + 1 pompa rezerwowa | szt | 3 |  | 0
9.2.2 | SST.02.01, SST.03.00 | Zawory zwrotne kołnerzowe DN100 | szt | 2 |  | 0
10 |  | Węzeł pompowni osadów CPV 45231300-8, CPV 45300000-0
10.1 |  | Rury i kształtki
10.1.1 | SST.02.01, SST.03.00 | Montaż rurociągów ze stali kwasoodpornej AISI 316L spawanych, DN 80 | m | 2 |  | 0
10.1.2 | SST.02.01, SST.03.00 | Montaż rurociągów ze stali kwasoodpornej AISI 316 L spawanych, DN 65 | m | 12 |  | 0
10.1.3 | SST.02.01, SST.03.00 | Montaż kształtek ze stali kwasoodpornej AISI 316L spawanych DN 80 | szt | 10 |  | 0
10.1.4 | SST.02.01, SST.03.00 | Montaż kształtek ze stali kwasoodpornej AISI 316L spawanych DN 65 | szt | 10 |  | 0
10.1.5 | SST.02.01, SST.03.00 | Kołnierze ze stali kwasoodpornej AISI 316L DN80 | szt | 8 |  | 0
10.1.6 | SST.02.01, SST.03.00 | Kołnierze ze stali kwasoodpornej AISI 316L DN65 | szt | 4 |  | 0
10.1.7 | SST.02.01, SST.03.00 | Spawanie ręczne w osłonie argonu metodą TIG stali austenitycznych, spoiny nie badane radiologicznie, Fi do 88.9/4.5·mm | złącze | 55 |  | 0
10.1.8 | SST.02.01, SST.03.00 | Montaż rurociągów z rur polietylenowych PE100 SDR 17 DN90 | m | 15 |  | 0
10.1.9 | SST.02.01, SST.03.00 | Łuki bose PE100 SDR17 DN90 | złącze | 4 |  | 0
10.1.10 | SST.02.01, SST.03.00 | Próba szczelności kanałów rurowych, kanał Dn·150·mm | m | 29 |  | 0
10.2 |  | Urządenia i armatura
10.2.1 | SST.02.01, SST.03.00 | Mimośrodowa pompa osadowa wyporowa śrubowa do transportu osadu | kpl | 2 |  | 0
10.2.2 | SST.02.01, SST.03.00 | Zasuwa nożowa międzykołnierzowa DN 80 ręczna | kpl | 3 |  | 0
10.2.3 | SST.02.01, SST.03.00 | Kratka ściekowa 150 x 150mm | szt | 1 |  | 0
10.2.4 | SST.02.01, SST.03.00 | Grzejnik naścienny elektryczny odporny na zachlapania o mocy 1,50 kW | szt | 1 |  | 0
11 |  | Węzeł zbiornika osadu CPV 45231300-8, CPV 45300000-0
11.1 |  | Rury i kształtki
11.1.1 | SST.02.01,ST.03.00 | Montaż rurociągów ze stali kwasoodpornej AISI 316L spawanych, DN 150 | m | 5.5 |  | 0
11.1.2 | SST.02.01,ST.03.00 | Montaż rurociągów ze stali kwasoodpornej AISI 316L spawanych, DN 80 | m | 4 |  | 0
11.1.3 | SST.02.01,ST.03.00 | Montaż rurociągów z rur polietylenowych PE100 SDR 17 Dz 32 | m | 26 |  | 0
11.1.4 | SST.02.01,ST.03.00 | Trójnik PE100 SDR17 DN40 | złącze | 1 |  | 0
11.1.5 | SST.02.01,ST.03.00 | Trójnik PE100 SDR17 DN32 | złącze | 2 |  | 0
11.1.6 | SST.02.01,ST.03.00 | Trójnik równoprzelotowy ze stali kwasoodpornej AISI 316L DN150 | szt | 1 |  | 0
11.1.7 | SST.02.01,ST.03.00 | Kolana ze stali kwasoodpornej AISI 316L spawane DN150 | szt | 3 |  | 0
11.1.8 | SST.02.01,ST.03.00 | Kolano ze stali kwasoodpornej AISI 316L spawanych DN 80 | szt | 2 |  | 0
11.1.9 | SST.02.01,ST.03.00 | Redukcja ze stali kwasoodpornej AISI 316L spawanych DN 300/DN150 | szt | 1 |  | 0
11.1.10 | SST.02.01,ST.03.00 | Redukcja ze stali kwasoodpornej AISI 316L spawanych DN 100/DN65 | szt | 1 |  | 0
11.1.11 | SST.02.01,ST.03.00 | Spawanie ręczne w osłonie argonu metodą TIG stali austenitycznych, spoiny nie badane radiologicznie, Fi do 88.9/6.3·mm | złącze | 7 |  | 0
11.1.12 | SST.02.01,ST.03.00 | Spawanie ręczne w osłonie argonu metodą TIG stali austenitycznych, spoiny nie badane radiologicznie, Fi do 159.0/8.0·mm | złącze | 11 |  | 0
11.1.13 | SST.02.01,ST.03.00 | Montaż kształtek ciśnieniowych PE, PEHD o łączeniach zgrzewano-kołnierzowych (tuleje kołnierzowe na luźny kołnierz), Fi·160·mm, PE100 SDR 11 | szt | 2 |  | 0
11.1.14 | SST.02.01,ST.03.00 | Montaż kształtek ciśnieniowych PE, PEHD o łączeniach zgrzewano-kołnierzowych (tuleje kołnierzowe na luźny kołnierz), Fi·110·mm, PE100 SDR11 | szt | 1 |  | 0
11.1.15 | SST.02.01,ST.03.00 | Montaż kształtek ciśnieniowych PE, PEHD o łączeniach zgrzewano-kołnierzowych (tuleje kołnierzowe na luźny kołnierz), Fi·90·mm, PE100 SDR11 | szt | 1 |  | 0
11.1.16 | SST.02.01,ST.03.00 | Kołnierze ze stali kwasoodpornej AISI 316L DN80 | szt | 1 |  | 0
11.1.17 | SST.02.01,ST.03.00 | Kołnierze ze stali kwasoodpornej AISI 316L DN100 | szt | 1 |  | 0
11.1.18 | SST.02.01,ST.03.00 | Kołnierze ze stali kwasoodpornej AISI 316L DN150 | szt | 2 |  | 0
11.1.19 | SST.02.01,ST.03.00 | Próba szczelności kanałów rurowych, kanał Dn·150·mm | m | 44.5 |  | 0
11.1.20 | SST.02.01,ST.03.00 | Podpory i obejmy do rur | -kpl | 1 |  | 0
11.2 |  | Urządzenia
11.2.1 | SST.02.01,ST.03.00 | Dostawa i montaż dekantera pływakowego wykonanego ze stali nierdzewnej | kpl | 1 |  | 0
11.2.2 | SST.02.01,ST.03.00 | Zestaw czujników kontrolujących poziom w zbiorniku zasobowym | układ | 2 |  | 0
11.2.3 | SST.02.01,ST.03.00 | Układ dystrybucji powietrza | kpl | 1 |  | 0
11.2.4 | SST.02.01,ST.03.00 | Kominek wentylacyjny DN160 | szt | 1 |  | 0
11.2.5 | SST.02.01,ST.03.00 | Dostawa włazu hermetycznego dwuczęściowego (dwie klapy) 1000mmx1000mm ze stali AISI 304 | szt | 1 |  | 0
11.2.6 | SST.02.01,ST.03.00 | Dostawa włazu hermetycznego jednoskrzydłowy docieplony 1000mmx1000mm ze stali AISI 304 zabezpieczony kratą | szt | 1 |  | 0
11.3 |  | Element nadmiarowy oczyszczalni
11.3.1 | SST.02.01,ST.03.00 | Element nadmiarowy oczyszczalni | kpl | 1 |  | 0
11.4 |  | Budynek obsługi - zaplecze socjalne
11.4.1 | SST.02.01,ST.03.00 | Grzejnik naścienny elektryczny odporny na zachlapania o mocy 2 kW | szt | 2 |  | 0
11.4.2 | SST.02.01,ST.03.00 | Grzejnik naścienny elektryczny odporny na zachlapania o mocy 1,5 kW | szt | 2 |  | 0
11.4.3 | SST.02.01,ST.03.00 | Nawietrzak okrągły z grzałką z czerpnią z blachy chromoniklowej z termostatem | szt | 3 |  | 0
11.4.4 | SST.02.01,ST.03.00 | Objętościowy podgrzewacz wody | kpl | 1 |  | 0
12 |  | Sieci zewnętrzne i zagospodarowanie terenu CPV 45231300-8, CPV 45300000-0, CPV 45233145-6
12.1 |  | Roboty ziemne SST.01.00, CPV 45111200-0
12.1.1 | SST.01.00 | Roboty pomiarowe przy liniowych robotach ziemnych, trasa dróg w terenie pagórkowatym lub górskim | km | 0 |  | 0
12.1.2 | SST.01.00 | Wykopy oraz przekopy wykonywane koparkami przedsiębiernymi na odkład, koparka 0,40·m3, grunt kategorii IV | m3 | 331.44 |  | 0
12.1.3 | SST.01.00 | Wykopy liniowe szerokości 0,8-2,5·m o ścianach pionowych z ręcznym wydobyciem urobku w gruntach suchych, głębokości do 3,0·m, kategoria gruntu III-IV | m3 | 58.49 |  | 0
12.1.4 | SST.01.00 | Roboty ziemne wykonywane koparkami przedsiębiernymi z transportem urobku samochodami samowyładowczymi na odległość do 1·km, lecz w ziemi uprzednio zmagazynowanej w hałdach, koparka 0,40·m3, grunt kategorii I-III | m3 | 152.51 |  | 0
12.1.5 | SST.01.00 | Nakłady uzupełniające do tablic za każdy dalszy rozpoczęty 1 km odległości transportu ponad 1 km samochodami samowyładowczymi, drogi o nawierzchni utwardzonej, kategoria gruntu I-IV, samochód do 5·t, KROTNOŚĆ 9 | m3 | 152.51 |  | 0
12.1.6 | SST.01.00 | Umocnienie ścian wykopów wraz z rozbiórką palami szalunkowymi stalowymi (wypraskami) w gruntach suchych, szerokość do 1·m, umocnienie pełne w gruncie kategorii I-IV, głębokość do 3·m | m2 | 433 |  | 0
12.1.7 | SST.01.00 | Zasypanie wykopów fundamentowych podłużnych, punktowych, rowów, wykopów obiektowych, ubijaki, grubość w stanie luźnym 25·cm, kategoria gruntu III-IV | m3 | 178.93 |  | 0
12.1.8 | SST.01.00 | Zasypywanie wykopów szerokości 0,8-2,5·m o ścianach pionowych, głębokość do 3,0·m, kategoria gruntu III-IV | m3 | 58.49 |  | 0
12.1.9 | SST.02.03 | Wykonanie trawników dywanowych siewem, bez nawożenia, kategoria gruntu III | m2 | 100 |  | 0
12.2 |  | Doprowadzenie wody do hydrantu nadziemnego w rejonie reaktorów SST.03.00CPV 45231300-8, CPV 45300000-0
12.2.1 | SST.03.00 | Podłoża pod kanały i obiekty z materiałów sypkich, grubość 20·cm | m3 | 4.41 |  | 0
12.2.2 | SST.03.00 | Montaż rurociągów z rur polietylenowych PE100 SDR 17 Dz 90 + taśma metalizowana | m | 24.5 |  | 0
12.2.3 | SST.03.00 | Kształtki bose PE 100 SDR17 Dz 90 - kolana, łuki | złącze | 7 |  | 0
12.2.4 | SST.03.00 | Montaż kształtek ciśnieniowych PE, PEHD o łączeniach zgrzewano-kołnierzowych (tuleje kołnierzowe na luźny kołnierz), Fi·90·mm, PE | szt | 2 |  | 0
12.2.5 | SST.03.00 | Zasuwa typu "E" kołnierzowa z obudową montowana na rurociągach PE, Fi·80·mm zabudowa krótka | kpl | 1 |  | 0
12.2.6 | SST.03.00 | Hydranty pożarowe i zdroje uliczne, nadziemne Fi·80·mm | kpl | 1 |  | 0
12.2.7 | SST.03.00 | Analogia : zasypanie rurociągów piaskiem + piasek | m3 | 11.37 |  | 0
12.3 |  | Doprowadzenie wody wodociągowej do projektowanego budynku krat SST.03.00, CPV 45231300-8
12.3.1 | SST.03.00 | Podłoża pod kanały i obiekty z materiałów sypkich, grubość 20·cm | m3 | 2.88 |  | 0
12.3.2 | SST.03.00 | Montaż rurociągów z rur polietylenowych PE100 SDR 17 Dz 32+ taśma metalizowana | m | 16 |  | 0
12.3.3 | SST.03.00 | Kształtki bose PE 100 SDR17 Dz 32 - kolana | złącze | 4 |  | 0
12.3.4 | SST.03.00 | Montaż kształtek ciśnieniowych PE100 SDR 17 D o łączeniach zgrzewano-kołnierzowych (tuleje kołnierzowe na luźny kołnierz) Dz 32 | szt | 2 |  | 0
12.3.5 | SST.03.00 | Zasuwa typu "E" kołnierzowa z obudową montowana na rurociągach i PE, fi 25·mm | kpl | 1 |  | 0
12.3.6 | SST.03.00 | Analogia : zasypanie rurociągów piaskiem + piasek | m3 | 7.32 |  | 0
12.4 |  | Doprowadzenie wody technologicznej do projektowanego budynku krat SST.03.00, CPV 45231300-8
12.4.1 | SST.03.00 | Podłoża pod kanały i obiekty z materiałów sypkich, grubość 20·cm | m3 | 26.19 |  | 0
12.4.2 | SST.03.00 | Montaż rurociągów z rur polietylenowych PE100 SDR 17 Dz 32+ taśma metalizowana | m | 20.5 |  | 0
12.4.3 | SST.03.00 | Kształtki bose PE 100 SDR17 Dz 32 - kolana | złącze | 4 |  | 0
12.4.4 | SST.03.00 | Rurociągi z tworzyw sztucznych PP fi 32 mm | m | 125 |  | 0
12.4.5 | SST.03.00 | Analogia : zasypanie rurociągów piaskiem + piasek | m3 | 43.48 |  | 0
12.5 |  | Doprowadzenie sprężonego powietrza do projektowanego zbiornika osadu SST.03.00 , CPV 45231300-8
12.5.1 | SST.03.00 | Podłoża pod kanały i obiekty z materiałów sypkich, grubość 20·cm | m3 | 5.49 |  | 0
12.5.2 | SST.03.00 | Montaż rurociągów z rur polietylenowych PE100 SDR 17 Dz 40+ taśma metalizowana | m | 30.5 |  | 0
12.5.3 | SST.03.00 | Kształtki bose PE 100 SDR17 Dz 40 - kolana | złącze | 6 |  | 0
12.5.4 | SST.03.00 | Analogia : zasypanie rurociągów piaskiem + piasek | m3 | 9.33 |  | 0
12.6 |  | Tłoczenie ścieków surowych ( po kracie) do reaktorów SST.04.00, CPV 45231300-8
12.6.1 | SST.04.00 | Podłoża pod kanały i obiekty z materiałów sypkich, grubość 20·cm | m3 | 8.6 |  | 0
12.6.2 | SST.04.00 | Montaż rurociągów z rur polietylenowych PE100 SDR17 Dz125· | m | 43 |  | 0
12.6.3 | SST.04.00 | Kolana bose Dz 125 PE100 DSR17 | złącze | 5 |  | 0
12.6.4 | SST.04.00 | Montaż kształtek ciśnieniowych PE100 SDR 17 łączeniach zgrzewano-kołnierzowych (tuleje kołnierzowe na luźny kołnierz), Fi·125·mm | szt | 4 |  | 0
12.6.5 | SST.04.00 | Zasuwa typu "E" kołnierzowa z obudową montowana na rurociągach PVC i PE, Fi·100·mm | kpl | 2 |  | 0
12.6.6 | SST.04.00 | Analogia : zasypanie rurociągów piaskiem + piasek | m3 | 18.28 |  | 0
12.7 |  | Odpływ wody nadosadowej do dekantera SST.03.00, CPV 45231300-8
12.7.1 | SST.03.00 | Podłoża pod kanały i obiekty z materiałów sypkich, grubość 20·cm | m3 | 0.7 |  | 0
12.7.2 | SST.03.00 | Montaż rurociągów z rur polietylenowych (PE, PEHD), Fi·110·mm + taśma ostrzegawcza metalizowana | m | 3.5 |  | 0
12.7.3 | SST.03.00 | Łuk 60 st PE 100 SDR17 Dz110 | złącze | 2 |  | 0
12.7.4 | SST.03.00 | Analogia : zasypanie rurociągów piaskiem + piasek | m3 | 1.44 |  | 0
12.8 |  | Doprowadzenie osadu ze zbiornika istniejącego i projektowanego do budynku obsługi SST.03.00, CPV 45231300-8
12.8.1 | SST.03.00 | Podłoża pod kanały i obiekty z materiałów sypkich, grubość 20·cm | m3 | 4.1 |  | 0
12.8.2 | SST.03.00 | Montaż rurociągów z rur polietylenowych PE100 SDR 17 Dz 90 + taśma metalizowana | m | 20.5 |  | 0
12.8.3 | SST.03.00 | Kształtki bose PE 100 SDR17 Dz 90 - kolana, | złącze | 4 |  | 0
12.8.4 | SST.03.00 | Analogia : zasypanie rurociągów piaskiem + piasek | m3 | 7.2 |  | 0
12.9 |  | Odcinki grawitacyjne ( kanalizacja odwodnieniowa + technologiczna) SST.04.00, CPV 45231300-8
12.9.1 | SST.04.00 | Podłoża pod kanały i obiekty z materiałów sypkich, grubość 20·cm | m3 | 19 |  | 0
12.9.2 | SST.04.00 | Montaż rurociągów z rur polietylenowych PE100 SDR 17 Dz·225·mm | m | 11.5 |  | 0
12.9.3 | SST.04.00 | Montaż rurociągów z rur polietylenowych PE100 SDR 17 , Dz·160·mm | m | 3.5 |  | 0
12.9.4 | SST.04.00 | Montaż rurociągów z rur polietylenowych PE100 SDR 17 Dz 110 mm | m | 4.5 |  | 0
12.9.5 | SST.04.00 | Kanały z rur typu PVC łączone na wcisk, Fi·200·mm | m | 22 |  | 0
12.9.6 | SST.04.00 | Kanały z rur typu PVC łączone na wcisk, Fi·160·mm | m | 13.5 |  | 0
12.9.7 | SST.04.00 | Rurociągi z rur preizolowanych, 88,9/160·mm, ścianka 3,2·mm | m | 40 |  | 0
12.9.8 | SST.04.00 | Kształtki PVC kanalizacyjne jednokielichowe łączone na wcisk, Fi·160·mm | szt | 0 |  | 0
12.9.9 | SST.04.00 | Kształtki PE100 SDR 17 Dz 110 - trójnik , kolana | złącze | 4 |  | 0
12.9.10 | SST.04.00 | Wpust z odejściem dolnym D100·mm, ruszt ze stali niedzewnej | szt | 1 |  | 0
12.9.11 | SST.04.00 | Analogia : zasypanie rurociągów piaskiem + piasek | m3 | 64.1 |  | 0
12.10 |  | Przełożenie istniejącego dopływu osadu z reaktora 3B do istn. zbiornika osadu oraz powietrza ze stacji dmuchaw SST.04.00, CPV 45231300-8
12.10.1 | SST.04.00 | Kanały z rur typu PVC łączone na wcisk, Fi·160·mm | m | 17 |  | 0
12.10.2 | SST.04.00 | Przepust kablowy - rura PE100 SDR 17 Dz 110 | m | 17 |  | 0
12.10.3 | SST.04.00 | Analogia: wąż elastyczny PCW DN 32 | m | 17 |  | 0
12.11 |  | Studzienki SST.04.00, CPV 45231300-8
12.11.1 | SST.04.00 | Studzienki kanalizacyjne systemowe fi 600·mm, zamknięcie rurą teleskopową, kineta PE 200 P90 gł.1,91m | szt | 1 |  | 0
12.11.2 | SST.04.00 | Studzienki kanalizacyjne systemowe fi 600·mm, zamknięcie rurą teleskopową, kineta PE 160 P90 gł.1,63m | szt | 1 |  | 0
12.11.3 | SST.04.00 | Studnie rewizyjne z kręgów betonowych w gotowym wykopie, Fi·1000·mm, głębokość 2,04 , właz 600 typu lekkiego | szt | 1 |  | 0
12.11.4 | SST.04.00 | Studnie rewizyjne z kręgów betonowych w gotowym wykopie, Fi·1000·mm, głębokość 3,19 , właz 600 typu lekkiego | szt | 1 |  | 0
12.11.5 | SST.04.00 | Studzienki ściekowe uliczne i podwórzowe, Fi·500·mm kineta D160 ,wpust uliczny z rusztem D400, głębokość 1,38 | szt | 1 |  | 0
12.12 |  | Próby szczelności
12.12.1 | SST.04.00 | Próba wodna szczelności sieci wodociągowych z rur typu HOBAS, PCW, PVC, PE, PEHD, (rurociąg 200·m) Dn·160·mm | próba | 1 |  | 0
12.12.2 | SST.04.00 | Próba wodna szczelności sieci wodociągowych z rur typu HOBAS, PCW, PVC, PE, PEHD, (rurociąg 200·m) Dn·90-110·mm | próba | 1 |  | 0
12.12.3 | SST.04.00 | Jednokrotne płukanie sieci wodociągowej, (rurociąg 200·m) Dn·do 150·mm | odcinek | 1 |  | 0
12.13 |  | Zagospodarowanie terenu SST.02.03, CPV 45233142-6
12.13.1 | SST.02.03 | Krawężniki wraz z wykonaniem ław, betonowe wystające 20x30·cm, ława betonowa, podsypka cementowo-piaskowa | m | 16 |  | 0
12.13.2 | SST.02.03 | Obrzeża betonowe, 30x8·cm, podsypka cementowo-piaskowa, wypełnienie spoin zaprawą cementową | m | 16 |  | 0
12.13.3 | SST.02.03 | Chodniki z kostki brukowej betonowej, grubość 6·cm, podsypka cementowo-piaskowa z wypełnieniem spoin piaskiem, kostka szara | m2 | 37 |  | 0
12.13.4 | SST.02.03 | Rozebranie nawierzchni z kostki brukowej betonowej | m2 | 170 |  | 0
12.13.5 | SST.02.03 | Naprawa istniejącego placu po robotach ziemnych -Ułożenie rozebranej kostki | m2 | 170 |  | 0
12.13.6 | SST.02.03 | Korytko betonowe odwadniające szer. 30 cm | m | 14 |  | 0
12.13.7 | SST.02.03 | Korytko betonowe odwadniające szer. 50 cm | m | 19 |  | 0
12.13.8 | SST.02.03 | Przepust kablowy - fi 110 | m | 95 |  | 0
12.13.9 | SST.02.03 | Przepust kablowy - rura PE100 SDR 17 Dz 110 | m | 17 |  | 0
12.13.10 | SST.02.03 | Studzienka kablowa szczelna tworzywowa fi 600 wersja ciężka D400 | szt | 1 |  | 0
12.13.11 | SST.02.03 | Studzienka kablowa betonowa fi 800 wersja ciężka | szt | 1 |  | 0
12.13.12 | SST.00.00 | Rozbiórka istniejącego ogrodzenia z wywozem materiałów z rozbiórki ( 68.00m) | kpl | 1 |  | 0
12.13.13 | SST.00.00 | Ogrodzenie panelowe wys. 1730 mm z podmurówką prefabrykowaną gładką betonową | m | 68 |  | 0
12.13.14 | SST.02.03 | Odtworzenie istniejącego przelewu awaryjnego oraz rowu w rejonie studzienki końcowej | kpl | 1 |  | 0
12.13.15 | SST.02.03 | Wykonanie trawników dywanowych siewem, bez nawożenia, kategoria gruntu III | m2 | 450 |  | 0
13 |  | Roboty elektryczne SST.06.00 CPV 45310000-3
13.1 |  | Złącze pomiarowe
13.1.1 | SST.06.00 | Wyłącznik bezpiecznikowy 120A | szt | 1 |  | 0
13.2 |  | Rozdzielnia zasilająca RG-SZR
13.2.1 | SST.06.00 | Szafa w obudowie z piliestru na fundamencie z kieszenią kablową drzwiami pełnymi RAL 7035 i drzwiami wewnętrznymi IP66, klasa odporności II o wym. 850x1004x323mm z płytą montazową | szt | 1 |  | 0
13.2.2 | SST.06.00 | Listwa 2x15 zaciskowa do 35mm2 | szt | 4 |  | 0
13.2.3 | SST.06.00 | Przełącznik sieć -agregat 4P 125A | szt | 1 |  | 0
13.2.4 | SST.06.00 | Wtyk odbiornikowy kątowy IP65 męskie 125A | szt | 1 |  | 0
13.2.5 | SST.06.00 | Wyłącznik 250A/200A z cewką wybijakową | szt | 2 |  | 0
13.2.6 | SST.06.00 | Montaż urządzeń samoczynnego załączania rezerwy typu SZR 250 | kpl | 1 |  | 0
13.2.7 | SST.06.00 | Rozłącznik bezp. WT-1 gG 120A | szt | 2 |  | 0
13.2.8 | SST.06.00 | Wyłącznik nadprądowy zabezpieczający gniazda z przełącznikiem L-0-P 400V, 16A | szt | 1 |  | 0
13.2.9 | SST.06.00 | Wyłącznik rożnicowo-prądowy C25/4/003 | szt | 1 |  | 0
13.2.10 | SST.06.00 | Wyłącznik awaryjny bezpieczeństwa zamykany w kasecie | szt | 1 |  | 0
13.2.11 | SST.06.00 | Gniazdo z przełącznikiem L-0-P 3P 400V,16A N+PE | szt | 1 |  | 0
13.2.12 | SST.06.00 | Automat zmierzchowy z sondą natężenia oświetlenia | kpl | 1 |  | 0
13.2.13 | SST.06.00 | Wyłącznik nadprądowy B6 - zabezpieczenie obwodu oświetlenia zewn. | szt | 1 |  | 0
13.2.14 | SST.06.00 | Stycznik załączenia oświetlenia | szt | 1 |  | 0
13.2.15 | SST.06.00 | Ogranicznik przepięć, klasa B+C trójfazowy | szt | 2 |  | 0
13.2.16 | SST.06.00 | Czujnik kolejności i zaniku faz w sieci trójfazowej | szt | 2 |  | 0
13.2.17 | SST.06.00 | Wyłącznik faz 3P | szt | 2 |  | 0
13.2.18 | SST.06.00 | Wyłącznik nadprądowy C6 | szt | 2 |  | 0
13.2.19 | SST.06.00 | Wyłącznik nadprądowy C 16 | szt | 1 |  | 0
13.2.20 | SST.06.00 | Wskaźnik zasilania do sygnalizacji napięcia w sieci trójfazowej | szt | 2 |  | 0
13.2.21 | SST.06.00 | Rozłącznik bezp. WT-1 gG 120A | szt | 2 |  | 0
13.2.22 | SST.06.00 | Wyłącznik rożnicowo-prądowy C25/2/003 | szt | 1 |  | 0
13.2.23 | SST.06.00 | Gniazdo serwisowe 16A, 230V , 3P | szt | 1 |  | 0
13.2.24 | SST.06.00 | Oświetlenie szafy | kpl | 1 |  | 0
13.2.25 | SST.06.00 | Wyłącznik kontaktronowy | szt | 1 |  | 0
13.3 |  | Rozdzielnia zasilająca RG-Z
13.3.1 | SST.06.00 | Szafa w obudowie z piliestru na fundamencie z kieszenią kablową drzwiami pełnymi RAL 7035 i drzwiami wewnętrznymi IP66, klasa odporności II o wym. 850x1004x323mm z płytą montazową | szt | 1 |  | 0
13.3.2 | SST.06.00 | Listwa 5 zaciskowa do 16mm2 | szt | 1 |  | 0
13.3.3 | SST.06.00 | Ogranicznik przepięć, klasa B+C trójfazowy | szt | 2 |  | 0
13.3.4 | SST.06.00 | Wyłącznik kolejności i zaniku faz | szt | 2 |  | 0
13.3.5 | SST.06.00 | Wyłącznik nadprądowy C6 | szt | 2 |  | 0
13.3.6 | SST.06.00 | Wskaźnik zasilania do sygnalizacji napięcia w sieci trójfazowej | szt | 2 |  | 0
13.3.7 | SST.06.00 | Rozłącznik bezp. WT-1 gG 100A | szt | 2 |  | 0
13.3.8 | SST.06.00 | Rozłącznik bezp. WT-1 gG 80A | szt | 1 |  | 0
13.3.9 | SST.06.00 | Rozłącznik bezp. WT-1 gG 63A | szt | 1 |  | 0
13.3.10 | SST.06.00 | Rozłącznik bezp. WT-1 gG 25A | szt | 2 |  | 0
13.3.11 | SST.06.00 | Rozłącznik bezp. WT-1 gG 32A | szt | 1 |  | 0
13.3.12 | SST.06.00 | Rozłącznik bezp. WT-1 gG 16A | szt | 2 |  | 0
13.3.13 | SST.06.00 | Rozłącznik izolzcyjny 40/4 | szt | 2 |  | 0
13.3.14 | SST.06.00 | Wyłącznik nadprądowy C32/3N | szt | 2 |  | 0
13.3.15 | SST.06.00 | Wyłącznik nadprądowy C 16 | szt | 1 |  | 0
13.3.16 | SST.06.00 | Wyłącznik rożnicowo-prądowy C25/4/003 | szt | 1 |  | 0
13.3.17 | SST.06.00 | Gniazdo z przełącznikiem L-0-P 3P 400V,16A N+PE | szt | 1 |  | 0
13.4 |  | Rozdzielnia zasilająca KRAT RG-K
13.4.1 | SST.06.00 | Szafa w obudowie z piliestru na fundamencie z kieszenią kablową drzwiami pełnymi RAL 7035 i drzwiami wewnętrznymi IP66, klasa odporności II o wym. 850x1004x323mm z płytą montazową | szt | 1 |  | 0
13.4.2 | SST.06.00 | Listwa 2x6 zaciskowa do 35mm2 | szt | 2 |  | 0
13.4.3 | SST.06.00 | Wyłącznik 160A/40A z cewką wybijakową | szt | 2 |  | 0
13.4.4 | SST.06.00 | Wyłącznik awaryjny bezpieczeństwa zamykany w kasecie | szt | 1 |  | 0
13.4.5 | SST.06.00 | Ogranicznik przepięć, klasa B+C trójfazowy | szt | 2 |  | 0
13.4.6 | SST.06.00 | Czujnik kolejności i zaniku faz w sieci trójfazowej | szt | 2 |  | 0
13.4.7 | SST.06.00 | Wyłącznik faz 3P C6 | szt | 2 |  | 0
13.4.8 | SST.06.00 | Wyłącznik nadprądowy C6 | szt | 7 |  | 0
13.4.9 | SST.06.00 | Rozłącznik izolacyjny 40/2 | szt | 2 |  | 0
13.4.10 | SST.06.00 | Wskaźnik zasilania do sygnalizacji napięcia w sieci trójfazowej | szt | 2 |  | 0
13.4.11 | SST.06.00 | Rozłącznik bezp. WT-1 gG 32A | szt | 1 |  | 0
13.4.12 | SST.06.00 | Wyłącznik rożnicowo-prądowy C25/2/0,03A | szt | 4 |  | 0
13.4.13 | SST.06.00 | Rozłącznik izolacyjny 40/2 | szt | 2 |  | 0
13.4.14 | SST.06.00 | Rozłącznik izolacyjny 40/4 | szt | 4 |  | 0
13.4.15 | SST.06.00 | Kaseta sterowania wentylacji IP66 | szt | 1 |  | 0
13.4.16 | SST.06.00 | Stycznik załączenia wentylatora 230 25-20 1z+1r | szt | 1 |  | 0
13.4.17 | SST.06.00 | Wyłącznik nadprądowy, C10/1N | szt | 1 |  | 0
13.4.18 | SST.06.00 | Wyłącznik nadprądowy,C25/3N | szt | 1 |  | 0
13.4.19 | SST.06.00 | Wyłącznik nadprądowy C32/3N | szt | 1 |  | 0
13.4.20 | SST.06.00 | Wyłącznik nadprądowy, C20/3N | szt | 1 |  | 0
13.4.21 | SST.06.00 | Wyłącznik rożnicowo-prądowy C25/4/003 | szt | 2 |  | 0
13.4.22 | SST.06.00 | Wyłącznik kontaktronowy | szt | 1 |  | 0
13.5 |  | Rozdzielnia obiektowa RO
13.5.1 | SST.06.00 | Szafa w obudowie z piliestru na fundamencie z kieszenią kablową drzwiami pełnymi RAL 7035 i drzwiami wewnętrznymi IP65, klasa odporności II o wym. 438x618x251mm z płytą montazową | szt | 1 |  | 0
13.5.2 | SST.06.00 | Listwa 5 zaciskowa do 16mm2 | szt | 1 |  | 0
13.5.3 | SST.06.00 | Wyłącznik instalacyjny 3P 32A, 400V | szt | 1 |  | 0
13.5.4 | SST.06.00 | Wyłącznik rożnicowo-prądowy C25/2/0,03A | szt | 4 |  | 0
13.5.5 | SST.06.00 | Wyłącznik nadprądowy C6 | szt | 4 |  | 0
13.5.6 | SST.06.00 | Kaseta sterowania wentylacji IP66 | szt | 1 |  | 0
13.5.7 | SST.06.00 | Stycznik załączenia nawiewników 230 25-20 1z+1r | szt | 1 |  | 0
13.5.8 | SST.06.00 | Wyłącznik nadprądowy C4 | szt | 2 |  | 0
13.5.9 | SST.06.00 | Wyłącznik rożnicowo-prądowy C25/4/0,03A | szt | 3 |  | 0
13.5.10 | SST.06.00 | Wyłącznik nadprądowy, C16/3N | szt | 1 |  | 0
13.5.11 | SST.06.00 | Gniazdo z przełącznikiem L-0-P 3P 400V,16A N+PE | szt | 1 |  | 0
13.5.12 | SST.06.00 | Rozłącznik izolacyjny 40A 4P | szt | 1 |  | 0
13.5.13 | SST.06.00 | Rozłącznik izolacyjny 20A 2N | szt | 1 |  | 0
13.5.14 | SST.06.00 | Tablica bezpiecznikowa - zespól gniazd wtykowych 400/230V | szt | 1 |  | 0
13.5.15 | SST.06.00 | Materiały pomocnicze | kpl | 1 |  | 0
13.6 |  | Tablica zasilająco- sterownicza
13.6.1 | SST.06.00 | Rozłącznik bezp. WT-1 gG 80A | szt | 1 |  | 0
13.6.2 | SST.06.00 | Rozłącznik bezp. WT-1 gG 63A | szt | 1 |  | 0
13.7 |  | Agregat prądotwórczy
13.7.1 | SST.06.00 | Zespół prądotwórczy w obudowie kontenerowej z układem SZR zintegrowanym z agregatem ,moc ciągła 82,2 kA/65,8 kW , napięcie 400/230V 50Hz, napięcie instalacji 12V, IP21 , sygnalizacja poziomu paliwa poniżej 50% , przystosowanuy do wizualizacji pracy z opcją wyposażenia w ukad SZR- dostawa i montaż | kpl | 1 |  | 0
14 |  | Instalacja obiektowa i uziemiająca CPV 45310000-3
14.1 |  | Obiekt krat
14.1.1 | SST.06.00 | Tablica bezpiecznikowa - zespól gniazd wtykowych 400/230V | szt | 1 |  | 0
14.1.2 | SST.06.00 | Wyłącznik nadprądowy- zabepieczenia gniazda z przełacznikiem L-O-P 400V16A | szt | 1 |  | 0
14.1.3 | SST.06.00 | Gniazdo hermetyczne 1-faz 230VAC 16A serwisowe | szt | 3 |  | 0
14.1.4 | SST.06.00 | Centrala Rozłącznik bezp. WT-1 gG 80A | szt | 1 |  | 0
14.1.5 | SST.06.00 | Czujnik obecności gazu | układ | 1 |  | 0
14.1.6 | SST.06.00 | Regulator temperatury do sterowania ogrzewaniem , zasilanie sieciowe | szt | 1 |  | 0
14.1.7 | SST.06.00 | Kaseta sterownicza zał/wył wentylatora z sygnalizacją świetlną | szt | 1 |  | 0
14.1.8 | SST.06.00 | Kaseta sterownicza zał/wył nawiewników z sygnalizacją świetlną | szt | 1 |  | 0
14.1.9 | SST.06.00 | Oprawa oświetleniowa LED IP65 36W 230V | kpl | 4 |  | 0
14.1.10 | SST.06.00 | Oprawa oświetleniowa LED IP65 z modułem ewakuacyjnym | kpl | 3 |  | 0
14.1.11 | SST.06.00 | Oprawa oświetleniowa typu plafoniera z czujnikiem ruchu | kpl | 3 |  | 0
14.1.12 | SST.06.00 | Gniazdo hermetyczne 1-faz 230VAC 16A serwisowe | szt | 3 |  | 0
14.1.13 | SST.06.00 | Wyłącznik 1-bieg n/t 10A | szt | 3 |  | 0
14.1.14 | SST.06.00 | Wyłącznik schodowy n/t 10A | szt | 2 |  | 0
14.1.15 | SST.06.00 | Korytko kablowe U23x75x60 | m | 28 |  | 0
14.1.16 | SST.06.00 | Przewód jednożyłowy 6 mm2 | m | 16 |  | 0
14.1.17 | SST.06.00 | Przewód jednożyłowy 16 mm2 | m | 8 |  | 0
14.1.18 | SST.06.00 | Materiały pomocnicze | kpl | 1 |  | 0
14.1.19 | SST.06.00 | Skrzynka przyłączeniowa kabli pomp P1 i P2 | szt | 1 |  | 0
14.2 |  | Budynek główny
14.2.1 | SST.06.00 | Oprawa oświetleniowa LED IP65 36W 230V | kpl | 5 |  | 0
14.2.2 | SST.06.00 | Oprawa oświetleniowa LED IP65 z modułem ewakuacyjnym | kpl | 4 |  | 0
14.2.3 | SST.06.00 | Wyłącznik 1-bieg n/t 10A | szt | 3 |  | 0
14.2.4 | SST.06.00 | Wyłącznik 2-bieg.n/t 10A | szt | 1 |  | 0
14.2.5 | SST.06.00 | Wyłącznik schodowy n/t 10A | szt | 4 |  | 0
14.2.6 | SST.06.00 | Gniazdo hermetyczne 1-faz 230VAC 16A serwisowe | szt | 6 |  | 0
14.2.7 | SST.06.00 | Tablica bezpiecznikowa GN zespól gniazd wtykowych 1x32 A 3P+1x16A 400V,3x16A 230 V | szt | 1 |  | 0
14.2.8 | SST.06.00 | Oprawa oświetleniowa typu plafoniera z czujnikiem ruchu | kpl | 1 |  | 0
14.2.9 | SST.06.00 | Kaseta sterownicza zał/wył nawiewników z sygnalizacją świetlną | szt | 1 |  | 0
14.2.10 | SST.06.00 | Skrzynka kablowa z listwą przyłączeniową | szt | 1 |  | 0
14.2.11 | SST.06.00 | Przeniesienie istniejącej szafy elektrycznej | szt | 1 |  | 0
14.3 |  | Teren- zestaw remontowy
14.3.1 | SST.06.00 | Szafa w obudowie z piliestru na fundamencie z kieszenią kablową drzwiami pełnymi RAL 7035 i drzwiami wewnętrznymi IP65, klasa odporności II o wym. min. 411x605x211 mm z płytą montazową | szt | 1 |  | 0
14.3.2 | SST.06.00 | Rozłącznik izolacyjny 40A 4P | szt | 1 |  | 0
14.3.3 | SST.06.00 | Wyłącznik nadprądowy C40/3N | szt | 1 |  | 0
14.3.4 | SST.06.00 | Wyłącznik rożnicowo-prądowy C32/4/0,03A | szt | 1 |  | 0
14.3.5 | SST.06.00 | Wyłącznik rożnicowo-prądowy C25/2/0,03A | szt | 1 |  | 0
14.3.6 | SST.06.00 | Wyłącznik nadprądowy B25/3N | szt | 1 |  | 0
14.3.7 | SST.06.00 | Wyłącznik nadprądowy, B16/1N | szt | 2 |  | 0
14.3.8 | SST.06.00 | Skrzynka kablowa z listwą przyłączeniową | szt | 1 |  | 0
14.3.9 | SST.06.00 | Slup oświetleniowy wys. 4,0 m | szt | 1 |  | 0
14.3.10 | SST.06.00 | Montaż opraw oświetlenia zewnętrznego, na słupie min.4m | szt | 1 |  | 0
14.4 |  | Kable i przewody
14.4.1 | SST.06.00 | Kabel YKYżo 4x120 mm2 | m | 4 |  | 0
14.4.2 | SST.06.00 | Kabel YKYżo 4x 95 mm2 | m | 35.5 |  | 0
14.4.3 | SST.06.00 | Kabel YKYżo 4x 70 mm2 | m | 33.2 |  | 0
14.4.4 | SST.06.00 | Kabel YKYżo 5x 50 mm2 | m | 12 |  | 0
14.4.5 | SST.06.00 | Kabel YKYżo 5x25 mm2 | m | 46 |  | 0
14.4.6 | SST.06.00 | Kabel YKYżo 5x16 mm2 | m | 34 |  | 0
14.4.7 | SST.06.00 | Kabel YKYżo 5x10 mm2 | m | 5 |  | 0
14.4.8 | SST.06.00 | Kabel YKYżo 5x6 mm2 | m | 1.5 |  | 0
14.4.9 | SST.06.00 | Przewody kabelkowe wciągane do rur i w kanały zamknięte, rury, YDYżo 5 x 10 mm2 | m | 12 |  | 0
14.4.10 | SST.06.00 | Przewody kabelkowe wciągane do rur i w kanały zamknięte, rury, YDYżo 5x6 mm2 | m | 22 |  | 0
14.4.11 | SST.06.00 | Przewody kabelkowe wciągane do rur i w kanały zamknięte, rury, YDYżo 5x4mm2 | m | 26 |  | 0
14.4.12 | SST.06.00 | Przewody kabelkowe wciągane do rur i w kanały zamknięte, rury,YDYżo 5x2,5 mm2 | m | 36 |  | 0
14.4.13 | SST.06.00 | Przewody kabelkowe wciągane do rur i w kanały zamknięte, rury, YDYżo 3x2,5 mm2 | m | 93 |  | 0
14.4.14 | SST.06.00 | Przewody kabelkowe wciągane do rur i w kanały zamknięte, rury YDYżo 3x1,5 mm2 | m | 142 |  | 0
14.4.15 | SST.06.00 | Kabel ognioodporny bezhalogenowy 5x1,5mm2 | m | 78 |  | 0
14.4.16 | SST.06.00 | Kabel sygnałowy 12x1,5mm2 | m | 16 |  | 0
14.4.17 | SST.06.00 | Kabel sterujący YKSY 14 x 1,5mm2 | m | 12 |  | 0
14.4.18 | SST.06.00 | Przewód BUS 02YS(St)CY 3x2x0,64/2,6mm | m | 48 |  | 0
14.4.19 | SST.06.00 | Przewody instalacji odgromowej, przewody nienaprężane poziome mocowane na wspornikach obsadzanych, z bednarki FeZn 30x4mm | m | 132 |  | 0
14.4.20 | SST.06.00 | Przewody instalacji odgromowej, przewody nienaprężane poziome mocowane na wspornikach obsadzanych, z pręta | m | 65 |  | 0
14.5 |  | Część B
14.5.1 | SST.06.00 | Sterownica Centralnego Koncentratora Danych | szt | 1 |  | 0
14.5.2 | SST.06.00 | Sterownica wentylacji z detekcją gazu | szt | 1 |  | 0
14.5.3 | SST.06.00 | Sterownica pompowni osadu | szt | 1 |  | 0